## 测试用例
ID | 用例名称 | 用例等级 | 关键字 | 用例摘要 | 预置条件 | 操作步骤 | 预期结果 | 测试结果 | 测试人员 | 测试版本 | 硬件批次 | 备注
VR-storage-0001 | T卡_兼容_识别能力-热插拔 | High | 兼容测试 | VR终端热插拔能识别各厂商不同容量的T卡 | 1. 不同品牌不同容量的T卡 | 1. 插入T卡 2. PC上观察T卡的容量并拷入1个视频文件 3. 进入设置→关于查看 4. 进入影院→本地视频查看 5. 播放本地视频 6. 移除T卡 7. 循环1-6，反复10次 | 1. 步骤1-5 各主流品牌的T卡都可以正常识别出来，容量显示正确，视频能拷贝，视频播放正常
VR-storage-0002 | T卡_兼容_识别能力-冷插入 | High | 兼容测试 | VR终端冷插拔能识别各厂商不同容量的T卡 | 1. 不同品牌不同容量的T卡 | 1. 插入T卡开机 2. 进入设置→关于查看 3. 进入影院→本地视频查看 4. 播放本地视频 5. 关机后移除T卡 6. 循环1-5，反复10次 | 1. VR终端正常开机，界面显示正常 2. 关于中可查看到T卡容量信息显示，容量显示正确 3. 自动加载出T卡中的视频文件至本地视频列表 4. 本地视频播放正常 5. VR终端正常关机，界面显示正常 6. VR终端能正常识别T卡，无其他异常
VR-storage-0003 | T卡_兼容_识别能力-异常插入 | Medium | 兼容测试 | VR终端异常插拔能识别各厂商不同容量的T卡 | 1. 不同品牌不同容量的T卡 | 1. VR终端开机过程中插入T卡 2. 进入设置→关于查看 3. 进入影院→本地视频查看 4. 播放本地视频 5. VR终端关机过程中移除T卡 6. 循环1-5，反复10次 | 1. VR终端正常开机，界面显示正常 2. 关于中可查看到T卡容量信息显示，容量显示正确 3. 自动加载出T卡中的视频文件至本地视频列表 4. 本地视频播放正常 5. VR终端正常关机，界面显示正常
VR-storage-0004 | T卡_兼容_MTP上T卡名称显示 | High | 兼容测试 | VR终端识别各厂商T卡在MTP上名称显示能保持一致性 | 1. 不同品牌的T卡 2. 读卡器 | 1. T卡通过读卡器，修改成不同的名称（例如：一二三、ABC、一A、!#@、一&、a&、いしく等） 2. T卡插入待机的VR终端，VR终端通过USB连接PC 3. 通过PC查看T卡的名称显示 4. 打开T卡查看文件 5. 循环1-4，反复5次 | 2. VR终端能正常连接PC，VR终端无其他异常 3. T卡名称显示为：SD卡 (VR系统语言为英语时，T卡设备名称均显示未：SD card) 4. PC上正常打开T卡存储，T卡中原有文件显示正常
VR-storage-0005 | T卡_兼容_MTP上常规操作 | High | 兼容测试 | VR终端识别不同容量T卡，在MTP上能进行常规的文件操作 | 1. 不同容量的T卡 | 1. 在T卡中新建文件夹 2. 从PC中复制文件至T卡 3. 从PC中剪切文件至T卡 4. 从VR终端存储中复制文件至T卡 5. 从VR终端存储中剪切文件至T卡 6. 从T卡中复制文件至PC 7. 从T卡中剪切文件至PC 8. 从T卡中复制文件至VR终端存储中 9. 从T卡中剪切文件至VR终端存储中 10. 在T卡中移动文件(复制、剪切) 11. 在T卡中删除文件 12. 循环1-11，反复5次 | 1. 成功新建文件夹，VR终端无异常 2. 成功复制文件至T卡，VR终端无异常 3. 成功剪切文件至T卡，VR终端无异常 4. 成功复制文件至T卡，VR终端无异常 5. 成功剪切文件至T卡，VR终端无异常 6. 成功复制文件至PC，VR终端无异常 7. 成功剪切文件至PC，VR终端无异常 8. 成功复制文件至VR终端存储中，VR终端无异常 9. 成功剪切文件至VR终端存储中，VR终端无异常 10. 成功在T卡中移动文件，VR终端无异常 11. 成功删除文件，VR终端无异常
VR-storage-0006 | T卡_兼容_MTP拷贝速度 | High | 兼容测试 | 不同class的T卡拷贝速度检测 | 1. 不同class的T卡 | 1. 从PC中拷贝1GB左右的文件至T卡，统计速度 2. 从T卡中拷贝1GB左右的文件至T卡，统计速度 3. 循环1-2，反复3次 注:需要竞品机对比测试速率 | 3. 拷入和拷出的速率与竞品机相差不大或优于竞品机
VR-storage-0007 | T卡_兼容_MTP拷贝中移除T卡 | Low | 兼容测试 | 各厂商T卡在MTP传输过程中移除T卡，VR终端无异常 | 1. 不同品牌的T卡 | 1. 从PC中拷贝文件至T卡过程中移除T卡 2. 从VR终端存储中拷贝文件至T卡过程中移除T卡 3. 从T卡中拷贝文件至PC工程中移除T卡 4. 从T卡中拷贝文件至VR终端存储过程中移除T卡 5. 循环1-4，反复5次 | 1. 移除T卡后VR终端系统无异常，再次插入T卡时，T卡能正确识别
VR-storage-0008 | T卡_兼容_MTP拷贝中移除USB | Low | 兼容测试 | 各厂商T卡在MTP传输时移除USB，VR系统无异常 | 1. 不同品牌的T卡 | 1. 从PC中拷贝文件至T卡过程中移除USB 2. 从VR终端存储中拷贝文件至T卡过程中移除USB 3. 从T卡中拷贝文件至PC工程中移除USB 4. 从T卡中拷贝文件至VR终端存储过程中移除USB 5. 循环1-4，反复5次 | 1. USB移除后VR终端系统无异常
VR-storage-0009 | T卡_兼容_MTP拷贝中VR关机 | Low | 兼容测试 | 各厂商T卡在MTP传输过程关闭VR终端，VR终端重启后无异常 | 1. 不同品牌的T卡 | 1. 从PC中拷贝文件至T卡过程中VR终端关机 2. 从VR终端存储中拷贝文件至T卡过程中VR终端关机 3. 从T卡中拷贝文件至PC工程中VR终端关机 4. 从T卡中拷贝文件至VR终端存储过程中VR终端关机 5. 循环1-4，反复5次 | 1. 重启设备后检查T卡和内置存储，硬件无损坏，VR终端系统无异常
VR-storage-0010 | T卡_兼容_MTP拷贝大于4GB文件 | Medium | 兼容测试 | MTP方式支持拷贝大于4GB的文件到exFAT T卡 | 1. 不同格式的T卡 | 1. 从PC中拷贝大于4GB的文件至FAT32格式的T卡 2. 从PC中拷贝大于4GB的文件至exFAT格式的T卡 3. 循环1-2，反复5次 | 1. VR终端不支持FAT32格式的T卡，无其他异常 2. VR终端支持拷贝大于4GB的文件到exFAT格式的T卡，无其他异常
VR-storage-0011 | T卡_兼容_Cinema加载速度和启播速度 | Medium | 兼容测试 | Cinema读取T卡视频的速率和启播视频的速度检测 | 1. 不同class的T卡 2. T卡中存有8部2GB左右的视频 3. VR处于Cinema本地视频列表界面 | 1. 插入T卡后点击刷新，统计完全加载出视频封面的时间 2. 播放任一视频，统计启播时间 3. VR退出Cinema连接PC，运行adb shell pm clear com.idealsee.cinema清除数据后，移除T卡 4. 循环1-3，反复3次 注:需要竞品机对比测试速率 | 1. 视频全部能识别 4. 拷入和拷出的速率与竞品机相差不大或优于竞品机
Note on F1: T卡中需要拷贝上不同的视频资源再进行测试

## T卡测试结果
测试项 |  | T卡类别
用例ID | 测试名称 | 金士顿 |  | 东芝 |  | 创见 |  | 闪迪 |  | 三星 |  | 金士顿 | 东芝 | 创见 | 闪迪 | 三星 | OV
|  | 16 G | 32 G | 16 G | 32 G | 16 G | 32 G | 16 G | 32 G | 16 G | 32 G | 128 G | 128 G | 128 G | 128 G | 128 G | 128 G
VR-storage-0001 | T卡_兼容_识别能力-热插拔
VR-storage-0002 | T卡_兼容_识别能力-冷插入
VR-storage-0003 | T卡_兼容_识别能力-异常插入
测试项 |  | T卡品牌
用例ID | 测试名称 | 金士顿 | 东芝 | 创见 | 闪迪 | 三星 | OV
VR-storage-0004 | T卡_兼容_MTP上T卡名称显示
VR-storage-0007 | T卡_兼容_MTP拷贝中移除T卡
VR-storage-0008 | T卡_兼容_MTP拷贝中移除USB
VR-storage-0009 | T卡_兼容_MTP拷贝中VR关机
测试项 |  | T卡容量
用例ID | 测试名称 | 2 GB | 4 GB | 8 GB | 16 GB | 32 GB | 64 GB | 128 GB
VR-storage-0005 | T卡_兼容_MTP上常规操作
测试项 |  | T卡格式
用例ID | 测试名称 | FAT32 | exFAT
VR-storage-0010 | T卡_兼容_MTP拷贝大于4GB文件
测试项 |  | T卡速率测试
用例ID | 测试名称 | T卡 → PC |  |  | PC → T卡
VR-storage-0006 | T卡_兼容_MTP拷贝速度 | 拷贝1GB文件 | 测试终端 (s) | 竞品终端 (s) | 拷贝1GB文件 | 测试终端 (s) | 竞品终端 (s)
|  | Class 4 |  |  | Class 4
|  | 平均值 | #DIV/0! | #DIV/0! | 平均值 | #DIV/0! | #DIV/0!
|  | Class 6 |  |  | Class 6
|  | 平均值 | #DIV/0! | #DIV/0! | 平均值 | #DIV/0! | #DIV/0!
|  | Class 10 |  |  | Class 10
|  | 平均值 | #DIV/0! | #DIV/0! | 平均值 | #DIV/0! | #DIV/0!
|  | Class U1 |  |  | Class U1
|  | 平均值 | #DIV/0! | #DIV/0! | 平均值 | #DIV/0! | #DIV/0!
|  | Class U3 |  |  | Class U3
|  | 平均值 | #DIV/0! | #DIV/0! | 平均值 | #DIV/0! | #DIV/0!
|  | 平均值 | #DIV/0! | #DIV/0! | 平均值 | #DIV/0! | #DIV/0!
备注：竞品终端型号****
测试项 |  | T卡速率测试
用例ID | 测试名称 | 视频加载速度 |  |  | 启播视频速度
VR-storage-0011 | T卡_兼容_Cinema加载速度和启播速度 |  | 测试终端 (s) | 竞品终端 (s) |  | 测试终端 (s) | 竞品终端 (s)
|  | Class 4 |  |  | Class 4
|  | 平均值 | #DIV/0! | #DIV/0! | 平均值 | #DIV/0! | #DIV/0!
|  | Class 6 |  |  | Class 6
|  | 平均值 | #DIV/0! | #DIV/0! | 平均值 | #DIV/0! | #DIV/0!
|  | Class 10 |  |  | Class 10
|  | 平均值 | #DIV/0! | #DIV/0! | 平均值 | #DIV/0! | #DIV/0!
|  | Class U1 |  |  | Class U1
|  | 平均值 | #DIV/0! | #DIV/0! | 平均值 | #DIV/0! | #DIV/0!
|  | Class U3 |  |  | Class U3
|  | 平均值 | #DIV/0! | #DIV/0! | 平均值 | #DIV/0! | #DIV/0!
|  | 平均值 | #DIV/0! | #DIV/0! | 平均值 | #DIV/0! | #DIV/0!
备注：竞品终端型号****

## T卡清单
品牌 | 金士顿A |  | 金士顿B |  | 东芝 |  | 创见 |  | 闪迪 |  | 三星 |  | 金士顿 | 东芝 | 创见 | 闪迪 | 三星 | OV
容量 | 16 G | 16 G | 16 G | 32 G | 16 G | 32 G | 16 G | 32 G | 16 G | 32 G | 16 G | 32 G | 128 G | 128 G | 128 G | 128 G | 128 G | 128 G
格式 | FAT32 | exFAT | FAT32 | exFAT | FAT32 | exFAT | FAT32 | exFAT | FAT32 | exFAT | FAT32 | exFAT | exFAT | exFAT | exFAT | exFAT | exFAT | exFAT
Class | 4 | 4 | 10 | 10 | 10 | 10 | 10 | 10 | 10 | 10 | 10 | 10 | U1 | U3 | 10 | 10 | U1 | U1
Note on C2: 有划痕的卡

## Sheet1
修改日期 | 修改内容 | 版本 | 修改人
2016.07.27 | 设计编写用例初稿 | v1.0 | 宾勇
2016.10.18 | 用例重构 | v1.1 | 宾勇
2016.10.25 | 与常规用例拆分 | v1.2 | 宾勇
2016.10.26 | 修改表格格式 | v2.0 | 宾勇