## 剧院播放器
用例名称 | 用例等级 | 执行方式 | 关键字 | 用例摘要 | 预置条件 | 操作步骤 | 预期结果 | 测试方式 | 规约编号
剧院模式_功能_场景检查_01 | High | 1 |  | 检查剧院模式播放时的灯光效果 | 本地有2D.3D视频/wifi连接到internet | 1.使用剧院模式（海底影院，太空影院）播放本地视频/在线视频 2.播放中暂停 3.继续播放视频 | 1.海底影院有游鱼动画,太空影院为静态常亮场景 2.播放暂停状态时，海底影院灯光效果打开 3.播放时，海底影院灯光效果关闭 | 1
剧院模式_功能_畸变检查_01 | High | 1 |  | 验证剧院播放器播放视频画面检查 | 本地有2D.3D视频/wifi连接到internet | 1.剧院模式下播放一部本地/在线视频 2.检查播放画面 | 1,视频正常播放 2.视频画面无畸变,冻屏,漂移等现象 | 1
剧院模式_功能_视角重置_01 | High | 1 |  | 验证剧院播放器播放视角重置功能正常 | 本地有2D.3D视频/wifi连接到internet | 1.剧院模式下播放一部本地/在线视频 2.在视频播放过程中360度旋转视角,长按触摸板3s | 2.视角重置后剧院荧幕始终显示在视角正前方 | 1
剧院模式_界面_布局检查_02 | High | 1 |  | 验证剧院播放器界面布局检查正确 | 本地有2D.3D视频/wifi连接到internet | 1.剧院模式下播放一部本地/在线视频 2.点击触摸板,暂停视频播放 3.点击模式切换按钮 4.检查界面布局 | 2~4.弹出播放进度条及暂停,播放按钮,模式切换,字幕按钮;点击暂停按钮视频暂停播放;点击模式切换按钮弹出海底影院,太空影院,巨幕影院三个影院 | 1
剧院模式_功能_模式切换_01 | High | 1 |  | 验证剧院播放器模式切换功能正常 | 本地有2D.3D视频/wifi连接到internet | 1.太空影院下播放一部在线2D/3D视频. 2.暂停/播放时切换到巨幕/海底影院播放. 3.海底影院下播放一部本地2D/3D视频. 4.暂停/播放时切换到巨幕/太空影院播放. | 2~4.正确切换到巨幕模式,播放进度记忆正确(t-5s);海底<->太空影院进度不变 | 1
剧院模式_功能_暂停播放_01 | High | 1 |  | 验证剧院播放器暂停功能正常 | 本地有2D.3D视频/wifi连接到internet | 1.剧院模式下播放一部本地/在线视频 2.点击触摸板,点击暂停按钮 | 2.弹出锚点和视频播放进度条,点击暂停按钮,视频暂停播放 | 1
剧院模式_功能_进度调节_01 | High | 1 |  | 验证剧院播放器快退/快进功能正常 | 本地有2D.3D视频/wifi连接到internet | 1.剧院模式下播放一部在线/本地视频. 2.从任意位置调节播放进度到视频开始的位置. 3.从任意位置调节进度到视频最末尾的位置. 4.反复任意调节播放进度. 5.暂停播放后快进 6.暂停播放后快退 | 2.视频可以立即从头开始播放,音频视频能正常同步. 3.视频播放完成后自动退出.返回到视频列表 4.视频始终能立即开始播放,音频视频始终同步,视频无卡顿. 5.暂停图标出现，快进后变为播放状态，并且状态图标变为播放状态图标. 6.暂停图标出现，快退后变为播放状态，并且状态图标变为播放状态图标. | 1
剧院模式_功能_不同类型_01 | High | 1 |  | 验证剧院播放器正常播放2D视频 | 本地有2D视频/wifi连接到internet | 1.剧院模式下播放一部本地/在线2D视频. 2.暂停视频播放 3.继续播放视频, 4.调节音量大小 5.拖动进度条 6.等待视频播放完毕或者双击Back退出 | 1.进入剧院/巨幕影院选择界面,选择剧院模式播放视频成功，播放画面正常 2.视频暂停播放 3.继续播放视频,视频播放正常. 4.音量有明显变化 5.可以正常调节播放进度,视频播放时声音和画面保持同步 6.等待视频播放完毕会自动退出并返回到电影院,双击Back按键会弹出Toast提示然后退出. | 1
剧院模式_功能_不同类型_02 | High | 1 |  | 验证剧院播放器正常播放3D（上下，左右）视频 | 本地有3D(上下，左右）视频/wifi连接到internet | 1.剧院模式播放一部本地/在线3D（上下，左右）视频. 2.暂停视频播放 3.继续播放视频, 4.调节音量大小 5.拖动进度条 6.等待视频播放完毕或者双击Back退出 | 1.进入剧院/巨幕影院选择界面,选择剧院模式播放视频成功，播放画面正常 2.视频暂停播放 3.继续播放视频,视频播放正常. 4.音量有明显变化 5.可以正常调节播放进度,视频播放时声音和画面保持同步 6.等待视频播放完毕会自动退出并返回到电影院,双击Back按键会弹出Toast提示然后退出. | 1
剧院模式_功能_不同存储器_01 | Medium | 1 |  | 验证剧院播放器正常播放不同存储器内视频 | 各存储器含有2D/3D视频 | 1.通过MTP拷贝视频到cinema 2.通过adb push 方式拷贝视频到cinema 3.插入带视频的TF卡 4.1-3步骤全部选择剧院模式播放 | 4.视频播放成功,画面显示正常,无异常现象 | 1
剧院模式_功能_记忆播放_01 | High | 1 |  | 验证剧院模式下续播功能正常 | 本地有2D.3D视频/wifi连接到internet | 1.剧院模式中播放一部本地/在线视频, 播放中熄屏再亮屏. 2.剧院模式中播放一部本地/在线视频, 暂停时熄屏再亮屏. | 1.熄屏后暂停播放,亮屏时自动播放视频. 2.熄屏后暂停播放,亮屏时视频仍处于暂停状态 | 1
剧院模式_功能_记忆播放_02 | Medium | 1 |  | 验证剧院模式下视频播放进度记忆功能正常 | 本地有2D.3D视频/wifi连接到internet | 1.剧院模式下播放一部本地/在线2D视频. 2.电影播放时退出再继续播放. 3.电影暂停时退出再继续播放. 4.电影播放时关机再开机进行继续播放. | 退出播放,记录该退出点t,刚进入播放需要显示进度条,并且将播放时间提至t-5s,如果可提前时间不足5s,则提前至0s开始播放. | 1
剧院模式_功能_记忆播放_03 | Medium | 1 |  | 验证剧院模式下视频播放进度记忆功能正常 | 本地有2D.3D视频/wifi连接到internet | 1.剧院模式播放一部本地/在线2D视频 2.播放视频过程中返回Home,再进入继续播放该视频 3.视频播放过程中随意调节进度之后退出并再次播放 4.视频暂停过程中随意调节进度之后退出并再次播放 | 退出播放,记录该退出点t,刚进入播放需要显示进度条,并且将播放时间倒退5s;如果可提前时间不足5s,则视频从0s开始播放 | 1
剧院模式_功能_记忆播放_04 | Low | 1 |  | 验证剧院模式下视频播放进度记忆功能正常 | 本地有2D.3D视频/wifi连接到internet | 1.剧院模式下播放一部本地/在线视频. 2.播放不足5s的时候退出播放,再次播放此视频 3.播放视频进度超过95%,退出并再次播放该视频. | 如果进度不足5%和>95%时,再次播放时则从0s开始播放. | 1
剧院模式_功能_记忆播放_05 | Low | 1 |  | 验证剧院模式下视频播放进度记忆功能正常 | 本地有2D.3D视频/wifi连接到internet | 1.剧院模式下播放一部本地/在线视频. 2.视频播放过程中关机,开机;再次播放该视频 3.视频播放过程中重启;再次播放该视频 4.视频播放过程中强制重启;再次播放该视频 | 2~4.该视频再次播放成功，播放时间均提至t-5s，如果可提前时间不足5s,则提前至0s开始播放. | 1
剧院模式_功能_不同帧率_01 | Low | 1 |  | 验证剧院播放器正常播放不同帧率视频 | 本地有帧率为30/60/90fps度视频/wifi连接到internet | 1.剧院模式下播放一部帧率为30/60/90fps度视频. 2.播放过程中随机进行一些基本操作,比如调节进度,反复暂停和播放,熄屏亮屏等. | 2.视频可以正常播放,基本功能的操作不会导致视频播放出现异常. | 1
剧院模式_功能_不同码率_01 | Low | 1 |  | 验证剧院播放器正常播放不同码率视频 | 本地有码率为40/60/80mbps视频/wifi连接到internet | 1.剧院模式下播放一部码率为40/60/80mbps视频. 2.播放过程中随机进行一些基本操作,比如调节进度,反复暂停和播放,熄屏亮屏等. | 2.视频可以正常播放,基本功能的操作不会导致视频播放出现异常. | 1
剧院模式_功能_不同分辨率_01 | Low | 1 |  | 验证剧院播放器正常播放不同分辨率率视频 | 本地有各种分辨率视频/wifi连接internet | 1.选择不同分辨率的本地/在线视频,包括但不仅限于: 360P、720P、1080p、2K、4K、8K 2.视频播放过程中,进行暂停/播放/进度调节/音量调节等基本操作. | 1.可以正常播放视频,视频图像尺寸无异常拉伸或者压缩,如同一视频,不同分辨率,则播放画质不同 2.视频可以正常播放,基本功能的操作不会导致视频播放出现异常. | 1
剧院模式_压力_高x率_01 | Low | 1 |  | 验证剧院播放器正常播放高帧率,高码率,高分辨率视频 | 本地有高帧率,高码率,高分辨率视频 | 1.剧院模式下播放一部8k,90fps,100mbps(具体根据芯片支持规格选择)的视频 2.视频播放过程中,进行暂停/播放/进度调节/音量调节等基本操作. 推荐视频：//10.0.1.55/testdata/测试视频/4K-8K/[8K]Style.16in1.x264.Hi10P.4320p.60fps.mkv（无画面显示） | 2.视频播放画面正常显示,系统无异常 | 1
剧院模式_交互_back键_01 | Medium | 1 |  | 验证剧院模式播放视频过程中按back键功能正常 | 本地含有多部(10+)2D,3D视频 | 1.剧院模式下播放一部视频 2.视频播放过程中按back键(一次,两次) 3.视频播放过程中一键home 4.视频播放过程中正常关机 5.视频播放过程中强制重启 | 2.按一下弹出toast提示,按两下退出播放界面,长按弹出一键home选择界面 3.退出视频播放界面,返回launcher界面 4.设备正常关机 5.设备正常关机,重启 | 1
剧院模式_交互_音量键_01 | Medium | 1 |  | 验证剧院模式播放视频过程中按音量键功能正常 | 本地含有多部(10+)2D,3D视频 | 1.剧院模式下播放一部视频 2.视频播放过程中按音量键 | 2.弹出音量调节进度条,音量随着按键(+,-)有明显变化 | 1
剧院模式_交互_插拔SD卡_01 | Medium | 1 |  | 验证剧院模式播放视频过程中插拔SD卡系统无异常 | 本地含有多部(10+)2D,3D视频 | 1.剧院模式下播放一部视频 2.视频播放过程中插拔SD卡 | 2.弹出SD卡插入/拔出提示，视频继续播放无异常 | 1
剧院模式_交互_插拔USB_01 | Medium | 1 |  | 验证播放视频过程中插拔USB系统无异常 | 本地含有多部(10+)2D,3D视频 | 1.剧院模式下播放一部视频 2.视频播放过程中插拔USB | 2.返回launcher界面电源图标变为充电状态 | 1
剧院模式_交互_插拔耳机_01 | Medium | 1 |  | 验证剧院模式播放视频过程中插拔不同标准耳机无异常 | 本地含有多部(10+)2D,3D视频 | 1.剧院模式下播放一部在线/本地视频. 2.视频播放过程中插拔国家标准(OMTP)的耳机，如：中兴ZTE耳机. 3.视频播放过程中插拔国际标准(CTIA)的耳机，如：苹果耳机. 4.视频播放过程中插拔苹果耳机. 5.视频播放过程中插拔标配耳机. | 所有耳机(包括苹果耳机)插拔的过程中不应该出现异响,耳机插入之后音频输出正常(苹果耳机由于兼容性问题,音频输出问题请忽略) | 1
剧院模式_功能_耳机切换_01 | Low | 1 |  | 验证剧院模式播放视频过程中耳机切换功能正常 | 本地含有多部(10+)2D,3D视频；设备已连接蓝牙耳机 | 1.剧院模式下播放一部在线/本地视频. 2.视频播放过程中关闭蓝牙耳机,然后再打开. 3.视频播放过程中先保持蓝牙耳机音频输出,再插入有线耳机. 4.视频播放过程中先插入有线耳机,再连接蓝牙耳机. | 2.蓝牙耳机关闭打开的过程中,音频输出无异响. 3.音频从有线耳机中输出,音频切换过程中无异常. 4.音频从蓝牙耳机中输出,音频切换过程中无异常. | 1
剧院模式_功能_蓝牙耳机_01 | Medium | 1 |  | 验证剧院模式播放视频过程中蓝牙耳机回连正常 | 本地含有多部(10+)2D,3D视频 | 1.进入setting连接蓝牙耳机. 2.剧院模式下播放一部在线/本地视频 3.视频播放过程中关闭蓝牙耳机,然后再打开. | 1.蓝牙耳机连接正常 2.视频播放正常，音频输出无异响 3.蓝牙耳机回连正常,音频输出无异响 | 1
剧院模式_交互_熄屏_01 | High | 1 |  | 验证剧院播放器播放视频过程中正常熄屏 | 本地含有多部(10+)2D,3D视频 | 1.剧院模式下播放一部视频 2.取下设备熄屏再亮屏 | 2.设备屏幕能正常熄灭,熄屏后视频暂停播放,亮屏后视频继续播放 | 1
剧院模式_压力_长时间播放_01 | Low | 1 |  | 验证剧院模式长时间(>500h)播放本地视频，系统无异常 | 本地含有多部(10+)2D,3D视频 | 1.剧院模式下长时间播放视频(最好自动化播放)(海底,太空均要播放) | 1.视频播放过程中,系统,播放器无异常(播放器无闪退,卡死等现象) | 1
剧院模式_压力_长时间播放_02 | Low | 1 |  | 验证剧院模式长时间(>500h)播放在线视频，系统无异常 | 本地含有多部(10+)2D,3D视频 | 2.剧院模式下长时间播放视频(最好自动化播放)(海底,太空均要播放) | 1.视频播放过程中,系统,播放器无异常(播放器无闪退,卡死等现象) | 1
剧院模式_压力_大文件视频_01 | Low | 1 |  | 验证剧院模式播放大数据(>10G)视频，系统无异常 | 本地有单个文件>10G视频 | 1.剧院模式下播放一部大于10G的视频 2.视频播放过程中,进行暂停/播放/进度调节/音量调节等基本操作. | 2.视频正常播放,系统无异常现象 | 1
剧院模式_压力_满内存_01 | High | 1 |  | 验证满内存剧院模式播放视频,系统无异常 | 内置SD卡满(不含隐藏500M) | 1.内置存储满（通过MTP填满SD卡） 2.进入本地电影选择剧院模式 3.视频播放过程中,执行快进/快退,音量加/减,播放模式切换(剧院<--->巨幕) | 2.视频播放正常,视频无畸变,卡顿现象 3.视频快进/快退,音量加/减成功；播放模式能够成功切换，系统无异常 | 1
剧院模式_压力_满内存_02 | Low | 1 |  | 验证满内存剧院模式播放视频,系统无异常 | 内置SD卡满(含隐藏500M) | 1.内置存储满（通过adb push 填满SD卡） 2.进入本地电影选择剧院模式播放本地视频 3.视频播放过程中,执行快进/快退,音量加/减,播放模式切换(剧院<--->巨幕) | 2.视频播放成功,视频无畸变,卡顿等现象 3.视频快进/快退,音量加/减成功；播放模式能够成功切换，系统无异常 | 1
剧院模式_压力_满内存_03 | Medium | 1 |  | 验证TF卡满时剧院模式播放视频,系统无异常 | TF卡满（内置SD卡无视频文件） | 1.插入TF卡 2.进入本地视频选择巨幕模式播放TF卡内的视频 3.视频播放过程中,执行快进/快退,音量加/减,播放模式切换(剧院<--->巨幕) | 2.视频播放成功,视频无畸变、卡顿等现象,系统无异常 3.视频快进/快退,音量加/减成功；播放模式能够成功切换，系统无异常 | 1
剧院模式_压力_大容量TF卡_01 | Low | 1 |  | 验证剧院模式播放大容量TF卡中的视频 | TF卡满并含有多部（10+）视频 | 1,插入带视频的128GTF卡 2.视频播放过程中,进行暂停/播放/进度调节/音量调节等基本操作. | 2.视频正常播放,系统无异常现象 | 1
剧院模式_功能_播放_01 | Low | 1 |  | 验证剧院模式完整播放一部在线视频系统无异常 | wifi连接到internet | 1.剧院模式下完整播放一部在线视频,不做任何操作 | 1.视频正常播放,播放完毕后返回视频列表,系统无异常 | 1
剧院模式_功能_播放_02 | Low | 1 |  | 验证剧院模式完整播放本地视频系统无异常 | 本地含有多部(10+)2D,3D视频 | 1.剧院模式下完整播放一部本地视频,不做任何操作 | 1.视频正常播放,播放完毕后返回视频列表,系统无异常 | 1
剧院模式_压力_快进/快退_01 | Medium | 1 |  | 验证播放视频过程中反复快进/快退,系统无异常 | 本地含有多部(10+)2D,3D视频 | 1.剧院模式下播放视频 2.播放视频过程中反复快进/快退 | 2.无论怎么快进/快退,播放器,系统无异常 | 1
剧院模式_交互_低电_01 | Low | 1 |  | 验证剧院模式播放视频过程中低电提示正常 | 本地含有多部(10+)2D,3D视频，设备电量10%左右 | 1.剧院模式下播放视频 2.视频播放过程中低电->关机 | 2.弹出低电提示,播放器,系统无异常;电量耗尽后设备正常关机,插入充电器充电后开机,视频能正常播放 | 1
剧院模式_功能_交叉播放_01 | High | 1 |  | 验证播放器播放视频文件正确 | 本地有多部（10+）2D,3D视频/wifi连接到internet | 1.剧院模式下播放视频A 2.退出播放视频A,点击播放视频B 3.检查视频播放是否正确 4.重复步骤1-3播放在线视频 | 3.播放视频A时,播放器显示的为A视频内容;播放视频B时,播放器显示的为视频B内容 | 1
剧院模式_功能_长时间待机_01 | Medium | 1 |  | 验证长时间（>10mins）熄屏待机后，视频能正常播放 | 本地有多部（10+）2D,3D视频/wifi连接到internet | 1.使用海底/太空模式播放本地/在线视频 2.播放中熄屏待机超过10分钟 3.点亮屏幕继续播放视频 | 1～3.长时间熄屏视频暂停播放，亮屏后可以正常继续播放视频 | 1
剧院模式_异常_删除播放视频_01 | Low | 1 |  | 验证播放视频过程中通过MTP删除播放的视频,系统无异常 | 本地含有多部（10+）2D,3D视频并将设备连接到PC | 1.剧院模式下播放本地视频 2.设备连接PC,通过MTP删除正在播放的视频 | 2.视频在PC端正常删除,被测设备弹出提示"发生未知错误",退出播放器,返回视频列表 | 1
剧院模式_异常_插拔TF卡_01 | Low | 1 |  | 验证播放TF卡中视频时，拔出TF卡，系统无异常 | TF卡内有多部（10+）2D,3D视频，内置SD卡无视频 | 1.进入本地是播放TF卡内任一视频 2.视频播放过程中拔出TF卡 | 1.视频播放成功 2.视频中断播放，返回到视频列表，系统无异常 | 1
字幕_功能_界面布局_01 | High | 1 |  | 验证剧院播放器字幕功能布局符合需求定义 | 本地有2D/3D视频文件 | 1.剧院模式播放一部本地2D/3D视频 2.点击“字幕” | 2.弹出字幕选择界面:选择字幕,关闭字幕(视频第一次播放未加载字幕无该选项) | 1
字幕_功能_信息显示_01 | Medium | 1 |  | 验证无字幕文件时，显示信息正确 | 本地有2D/3D视频文件，视频存放目录有相应srt字幕文件 | 1.剧院模式播放一部本地2D/3D视频 2.点击“字幕” 3.锚点选择“选择字幕” | 2.进入字幕选择界面 3.界面中央显示"未搜索到字幕文件",右下角显示:搜索到字幕文件:0;底栏提示:请将字幕文件和视频文件拷贝至同一目录 | 1
字幕_功能_信息显示_02 | Medium | 1 |  | 验证有字幕文件时，信息显示正确 | 本地有2D/3D视频文件，视频存放目录有相应srt字幕文件 | 1.剧院模式播放一部本地2D/3D视频 2.点击“字幕” 3.锚点选择“选择字幕” 4.点击返回键 | 2.进入字幕选择界面 3.界面根据文件拷贝时间竖向罗列出搜索到的字幕文件,一页只显示6个字幕文件,支持上下滑动显示;右下角显示:搜索到字幕文件:xx 4.返回字幕菜单界面 | 1
字幕_功能_名称规则_01 | Medium | 1 |  | 验证字幕文件名称展示符合需求定义 | 本地有2D/3D视频文件，视频存放目录有相应srt字幕文件 | 1.锚点点击“字幕”，选择“选择字幕” 2.检查字幕文件名称显示 | 2.字幕名称展示规则：字幕排序+后缀名+文件全名 1）a.srt，显示：字幕1（a）a； 2）a.b.srt，显示字幕2（b）a.b.srt； 3）a.b.c.srt，显示字幕3（c）a.b.c.srt； 如:字幕3（繁体）The.33.2015.720p.BluRay.x264-WiKi.繁体 | 1
字幕_功能_加载成功_01 | Medium | 1 |  | 验证字幕加载成功 | 本地有2D/3D视频文件，视频存放目录有相应srt字幕文件 | 1.剧院模式下播放一部本地2D/3D视频，点击“字幕” 2.选择“选择字幕” 3.锚点点击选择要加载字幕文件 4.查看字幕显示位置 | 2.进入字幕列表选择界面 3.字幕文件加载成功,弹出toast提示"字幕加载成功",视频继续播放,播放界面有字幕显示 4.字幕位置显示正确 | 1
字幕_功能_加载成功_02 | Medium | 1 |  | 验证字幕加载成功后视频快进/快退，系统无异常 | 本地有2D/3D视频文件，视频存放目录有相应srt字幕文件 | 1.剧院模式播放一部2D/3D视频并成功加载字幕 2.快进/快退播放视频 | 1.字幕成功加载 2.视频快进/快退播放成功,播放画面有字幕显示 | 1
字幕_功能_切换成功_01 | Medium | 1 |  | 验证字幕切换成功 | 本地有2D/3D视频文件，视频存放目录有相应srt字幕文件 | 1.剧院模式播放一部本地2D/3D视频，点击“字幕” 2.选择“选择字幕” 3.锚点点击选择其他要加载字幕文件 | 1.视频暂停播放,弹出播放器布局界面 2.进入字幕选择界面,顶栏显示当前加载的字幕文件(文件名称过长则滚动显示);字幕列表中当前字幕文件前有"√" 3.字幕文件加载成功,弹出toast提示"字幕加载成功",返回视频播放界面，视频继续播放,播放界面字幕变为新加载字幕(建议由中文<->英文或其他语言替换以区分) | 1
字幕_功能_长文件名_01 | Medium | 1 |  | 验证能搜索到过长名称字幕文件并加载成功 | 视频存放目录有srt字幕文件，其名称长度在20-255之间 | 1.修改视频存放目录字幕文件名称在20-255字节 2.点击“字幕”，点击“选择字幕” 3.检查字幕列表 | 3.被修改的字幕文件显示在字幕列表，名称滚动显示 | 1
字幕_功能_不同存放目录_01 | Medium | 1 |  | 验证字幕文件与视频文件不在同一目录，搜索字幕功能正确 | 视频文件与srt字幕文件不在同一目录 | 1.拷贝视频文件和字幕文件分别至不同目录 2.剧院模式播放拷贝的视频，点击“字幕”,选择"选择字幕" 3.检查字幕列表 4.将上述视频和字幕文件拷贝至同一目录,并重复2-3步骤 | 3.字幕列表显示"未搜索到字幕文件" 4.字幕文件顺利被搜索到并显示在字幕列表中 | 1
字幕_功能_不同格式字幕_01 | Medium | 1 |  | 验证播放器只能搜索到srt字幕文件 | 将一部视频和不同的字幕文件(utf .idx .sub .srt .smi .rt .txt.ssa .aq .jss .js .ass等)拷贝至同一目录 | 1.将一部视频和不同的字幕文件(srt,chs,ass等)拷贝至同一目录 2.剧院模式播放视频，点击“字幕”,选择"选择字幕" 3.检查字幕列表 | 3.字幕列表只显示SRT格式字幕文件 | 1
字幕_功能_错误字幕文件_01 | Medium | 1 |  | 验证错误srt字幕文件加载"失败" | 本地有2D/3D视频文件，视频存放目录有错误srt字幕文件 | 1.将非srt文件(如txt文件)重命名为srt格式,将其拷贝至某一视频文件存放目录 2.播放步骤1中视频,点击“字幕”,选择"选择字幕" 3.检查字幕列表 4.选择更名后的字幕文件加载 | 3.更名后的文件显示在字幕列表 4.弹出toast提示"字幕加载失败" | 1
字幕_异常_删除字幕文件_01 | Medium | 1 |  | 验证删除已加载字幕文件后系统无异常 | 正在播放的视频字幕加载成功 | 1.剧院模式播放一部2D/3D视频并成功加载字幕 2.连接PC端将正在播放视频的关联字幕删除 3.观察VR端视频播放画面 | 2.字幕文件被删除 3.视频播放正常,视频画面无字幕显示,播放器无异常 | 1
字幕_压力_多文件搜索_01 | Medium | 1 |  | 验证显示多个字幕文件排列正常 | 视频文件目录含有大量字幕文件(30+) | 1.拷贝大量srt字幕文件到视频存放目录 2.剧院模式播放任一视频,进入"选择字幕" | 2.视频存放目录下的字幕文件全部被搜索到,数量正确,一页只显示6个字幕文件；播放器无异常 2-1.上下滑动触摸板可正常翻页字幕列表 | 1
字幕_功能_关闭字幕_01 | Medium | 1 |  | 验证关闭字幕功能正常 | 本地有2D/3D视频文件，视频存放目录有相应srt字幕文件 | 1.剧院模式播放一部2D/3D视频并成功加载字幕 2.退出视频播放,再次进入字幕,选择"关闭字幕" 3.观看视频播放画面 4.退出播放后再次播放该视频 | 1.字幕加载成功 2.弹出toast提示"字幕已关闭" 3.视频播放画面无字幕显示 4.视频播放正常，画面无字幕显示 | 1
字幕_功能_关闭字幕_02 | Medium | 1 |  | 验证关闭字幕功能后快进/快退，播放画面显示正确 | 本地有2D/3D视频文件，视频存放目录有相应srt字幕文件 | 1.剧院模式播放一部2D/3D视频并成功加载字幕 2.退出视频播放,再次进入字幕,选择"关闭字幕" 3.快进/快退播放视频 | 1.字幕加载成功 2.弹出toast提示"字幕已关闭" 3.视频播放正常,视频播放任一画面无字幕显示 | 1
字幕_功能_记忆功能_01 | Medium | 1 |  | 验证字幕记忆功能正常 | 播放的视频字幕已加载完成 | 1.剧院模式播放一部2D/3D视频并成功加载字幕 2.退出视频播放,巨幕模式再次播放该视频 | 2.字幕显示跟随视频播放进度显示正常 | 1
字幕_交互_记忆功能_02 | Medium | 1 |  | 验证字幕记忆功能正常 | 播放的视频字幕已加载完成 | 1.剧院模式播放一部2D/3D视频并成功加载字幕 2.退出视频播放,巨幕模式再次播放该视频 | 2.字幕显示跟随视频播放进度显示正常 | 1
字幕_交互_视频格式_01 | Medium | 1 |  | 验证播放器字幕加载只支持mp4,mkv格式 | 内置存储存有各种视频格式视频和其关联srt字幕文件 | 1.将各种视频格式视频和其关联srt字幕文件拷入内置存储同一目录文件 2.播放任一非mp4,mkv格式视频,选择字幕加载 | 2.非mp4,mkv格式视频加载字幕均不成功,提示"无法加载字幕" | 1