## 深圳
用例名称 | 用例等级 | 执行方式 | 关键字 | 用例摘要 | 预置条件 | 操作步骤 | 预期结果 | 测试方式 | 规约编号
原装充电器开机充电过程 | High | 1 |  | 验证原装充电器开机充电过程 | 1.将电池放电至刚好可以开机的电压 2.准备电压表测量充电线上的电流和电压，电池电压和充入电池电流 3.设备开机后能记录充电log | 1.设备开机，熄屏待机状态，插入标准充电器充电 2.查看整个过程中的电流和电压 | 1.线上最大恒流充电电流不大于充电器最大输出电流； 2.停止充电电池电压高于【4.35V】 3.从开机开始充电到显示100%的充电时长小于3.5小时。 4.充电过程中，log记录的电池电量线性增加，曲线分布均匀。 5.充电过程中，电池电压线性增加。 6.【80%】电量之前，处于恒流充电阶段，充入电池电流大小约【1.9A】。【80%】电量后，充入电流逐渐减小，显示100%时充入电流约【200mA】 7.电池充满后放电电量不小于标称电量，用放电仪验证。 | 1
原装充电器关机充电过程 | High | 1 |  | 验证原装充电器关机充电过程 | 1.将电池放电至保护状态（输出为0V） 2.准备电压表测量充电线上的电流和电压，电池电压和充入电池电流 | 1.设备关机状态，插入标准充电器充电 2.查看整个过程中的电流和电压 | 1.涓流充电阶段，电流小于【0.1C】，涓流结束电池电压【3.0V】，涓流时间小于【10min】，LED灯闪烁，充电开机电压与涓流结束电压相同 2.线上最大恒流充电电流不大于充电器最大输出电流； 3.充电过程中，电池电压线性增加 4.停止充电电池电压高于【4.35V】 5.涓流结束阶段到显示100%的充电时长小于3.5小时。 6.【80%】电量之前，处于恒流充电阶段，充入电池电流大小约【1.9A】。【80%】电量后，充入电流逐渐减小，显示100%时充入电流约【200mA】 7.关机充电时长（不包括涓流阶段）与开机充电时长差距不大于【20min】 8.电池充满后放电电量不小于标称电量，用放电仪验证。 | 1
USB开机充电过程 | Medium | 1 |  | 验证USB开机充电过程 | 1.将电池放电至刚好可以开机的电压 2.准备电压表测量充电线上的电流和电压，电池电压和充入电池电流 3.设备开机后能记录充电log | 1.设备开机，熄屏待机状态，插入USB充电。（电脑上只有测试设备插入USB） 2.查看整个过程中的电流和电压 | 1.线上最大恒流充电电流不大于500mA，大于500mA的时间小于30秒 2.停止充电电池电压高于【4.35V】 3.从开机开始充电到显示100%的充电时长小于【8小时】 4.充电过程中，log记录的电池电量线性增加，曲线分布均匀。 5.充电过程中，电池电压线性增加 6.【80%】电量之前，处于恒流充电阶段，充入电池电流大小约【450mA】。【80%】电量后，充入电流逐渐减小，显示100%时充入电流约【200mA】 7.电池充满后放电电量不小于标称电量，用放电仪验证。 | 1
USB关机充电过程 | Medium | 1 |  | 验证USB关机充电过程 | 1.将电池放电至保护状态（输出为0V） 2.准备电压表测量充电线上的电流和电压，电池电压和充入电池电流 | 1.设备关机状态，插入USB充电 2.查看整个过程中的电流和电压 | 1.涓流充电阶段，电流小于【0.1C】，涓流结束电池电压【3.0V】，涓流时间小于【10min】，LED灯闪烁，充电开机电压与涓流结束电压相同 2.线上最大恒流充电电流不大于500mA，大于500mA的时间小于30秒 3.充电过程中，电池电压线性增加 4.停止充电电池电压高于【4.35V】 5.涓流结束阶段到显示100%的充电时长小于【8小时】 6.【80%】电量之前，处于恒流充电阶段，充入电池电流大小约【450mA】。【80%】电量后，充入电流逐渐减小，显示100%时充入电流约【200mA】 7.关机充电时长（不包括涓流阶段）与开机充电时长差距不大于【40min】 8.电池充满后放电电量不小于标称电量，用放电仪验证。 | 1
非原装充电器【5V2A】开机充电过程 | Medium | 1 |  | 验证同规格非原装充电器开机充电过程 | 1.将电池放电至刚好可以开机的电压 2.准备电压表测量充电线上的电流和电压，电池电压和充入电池电流 3.设备开机后能记录充电log | 1.设备开机，熄屏待机状态，插入非标准充电器充电 2.查看整个过程中的电流和电压 | 1.线上最大恒流充电电流不大于充电器最大输出电流； 2.停止充电电池电压高于【4.35V】 3.从开机开始充电到显示100%的充电时长小于3.5小时。 4.充电过程中，log记录的电池电量线性增加，曲线分布均匀。 5.充电过程中，电池电压线性增加。 6.【80%】电量之前，处于恒流充电阶段，充入电池电流大小约【1.9A】。【80%】电量后，充入电流逐渐减小，显示100%时充入电流约【200mA】 7.电池充满后放电电量不小于标称电量，用放电仪验证。 【充电器质量没问题的前提下，和原装充电器结果一样】 | 1
电池温度检测 | High | 1 |  | 验证不同温度下电池的温度检测能力 |  | 1.当充电器不在位时，设备开机，将设备分别放在温度为-20，-10,0, 25，50,60温箱内半小时，分别查看后台log温度检测及状态。 | 1.后台温度log检测数据和实际温箱温度差距小于3℃。-20℃有低温警告，60℃有高温警告。各温度下电池外观正常（无鼓包，变形等），功能正常。 | 1
高低温充电及充电状态测试 | High | 1 |  | 验证不同温度下充电测试，和恢复能力 |  | 1.设备开机，插入充电器，放在0℃温箱内。将温箱温度在0℃左右来回调节。从log中读取停充温度，和恢复充电温度。 2.设备开机，插入充电器，放在50℃温箱内。将温箱温度在50℃左右来回调节。从log中读取停充温度，和恢复充电温度。 3.设备放电至关机，然后插入充电器开机，放在5℃温箱内，测试完整个充电过程。查看充电log。 4.设备放电至关机，然后插入充电器开机，放在48℃温箱内，测试完整个充电过程。查看充电log。 | 1.低于0℃会停止充电，当温度调回0℃以上时，充电继续。 2.高于50℃会停止充电，当温度调回50℃以下时，充电继续。 3.4.充电电流，充电截止电压满足电池规格要求。5℃和48℃最大充电电流为800mA | 1
高低温放电测试 | Medium | 1 |  | 验证高低温放电情况正常 | 电池充满电 | 1.设备放在45℃温箱，充满电，亮度调为最高，在launcher界面屏幕长亮使用，后台记录放电log，直到自动关机。 2设备放在-10℃温箱，充满电，亮度调为最高，在launcher界面屏幕长亮使用，后台记录放电log，直到自动关机。 | 1.高温45℃时大功率放电电量跳变不超过【5%】，关机时电压为【3.5V】，电量为【0%】 2.低温-10℃时大功率放电电量跳变不超过【30%】，关机时电压为【3.5V】，电量为【0%】 | 1
电池初始电量检测 | High | 1 |  | 验证电池初始电量计正常 |  | 1.将电池分别放电至开机电压+0.1V、3.6V、3.7V、3.8V、3.9V、4.0V、4.1V、4.2V、4.3、4.35; 2.将电池插入设备开机，分别查看各电压时，开机后的对应电量百分比。 3.将设备中显示的电压与电池规格书中电池开路电压电量对应表（即空载电压与电量对应表格）对比。 | 设备中显示百分比和表格中对比百分比误差不超过【2%】 | 1
电池短路 | High | 1 |  | 验证电池短路设备可恢复正常 |  | 1.将电池放电至3.8V，4.2V，4.35V分别进行下面2-3步骤的测试。 2.设备开机正常工作，将电池正负极短路，电池进入保护状态，设备关机，然后插入充电器，手动开机，查看设备状态，反复测试5次。 3.设备开始处于关机状态，重复第2步骤。 | 插入充电器后，电池能够被激活，正常充电，手动可以开机。 | 1