## 蓝牙
用例名称 | 用例等级 | 执行方式 | 关键字 | 用例摘要 | 预置条件 | 操作步骤 | 预期结果 | 测试方式 | 规约编号
蓝牙_UI_控制面板显示 | High | 1 | 功能测试 | 蓝牙控制面板可打开 | 无 | 1. 进入设置 2. 点击蓝牙icon | 2.1 VR终端进入「蓝牙」控制面板界面 2.2 显示「蓝牙已关闭」文字信息和蓝牙UI图标 2.3 提供「打开蓝牙」控件 | 1
蓝牙_功能_开/关 | High | 1 | 功能测试 | 蓝牙可开启和关闭 | 无 | 1. 蓝牙控制面板界面，点击「打开蓝牙」控件 2. 蓝牙扫面界面，点击「关闭」控件 | 1. VR终端开启蓝牙功能，界面显示「正在扫描...」文字信息和loading图片 2.1 VR终端关闭蓝牙功能，退出扫面界面，跳转至「蓝牙」控制面板界面 2.2 显示「蓝牙已关闭」文字信息和蓝牙UI图标 2.3 提供「打开蓝牙」控件 | 1
蓝牙_功能_耳机/手柄面板切换 | High | 1 | 功能测试 | 蓝牙面板可切换 | 无 | 1. 蓝牙控制面板界面，点击「打开蓝牙」控件 2. 点击左上角「耳机/手柄」切换icon | 1. VR终端开启蓝牙功能，界面显示「正在扫描...」文字信息和loading图片 2. 蓝牙面板切换，界面显示「正在扫描...」文字信息和loading图片 | 1
蓝牙_功能_PIN码屏蔽 | Low | 1 | 功能测试 | 连接需要输入PIN码的设备，可自动屏蔽PIN码输入 | 需要输入PIN码连接的蓝牙设备处于配对状态 | 1. 蓝牙控制面板界面，点击「打开蓝牙」控件 2. 点击连接蓝牙 3. VR终端输入PIN码确认连接 | 2. VR终端不会弹出U3D PIN码确认框 3. 能成功连接蓝牙设备 | 1
蓝牙耳机_功能_扫描 | High | 1 | 功能测试 | 终端开启蓝牙功能时，可进行自动扫描 | 无 | 1. 蓝牙控制面板界面，点击「打开蓝牙」控件 2. 开启蓝牙耳机配对模式 3. 查看蓝牙耳机列表界面 | 3.1 开启配对模式的蓝牙耳机出现在列表中，耳机名称显示正确 (锚点扫描到时，设备名称过长时滚动显示) 3.2 每页显示6个蓝牙设备名称，非耳机设备不会出现在列表中 | 1
蓝牙耳机_功能_重新扫描_01 | High | 1 | 功能测试 | 终端蓝牙扫描超时后，可进行重新扫描 | VR终端处于无蓝牙设备开启配置状态的环境中 | 1. 蓝牙控制面板界面，点击「打开蓝牙」控件 2. 查看蓝牙耳机列表界面 3. 点击「重新扫描」控件 | 2.1 VR终端超过30秒未搜索到蓝牙设备时，界面显示「未发现可连接设备」文字信息 2.2 提供「重新扫描」控件 3. VR终端进入重新扫描状态，界面显示「正在扫描...」文字信息和loading图片 | 1
蓝牙耳机_功能_重新扫描_02 | High | 1 | 功能测试 | 终端可结束扫描和再次重新扫描 | 多个蓝牙耳机开启待配对状态 | 1. 蓝牙控制面板界面，点击「打开蓝牙」控件 2. 耳机列表出现设备时，点击「重新扫描」控件 3. 结束扫描时，再次点击「重新扫描」控件 4. 正在扫描时，点击「停止扫描」控件 5. 点击「重新扫描」控件 | 1. VR终端开启蓝牙，能搜索到已开启的蓝牙设备 2. VR终端重新扫描，能搜索到已开启的蓝牙设备 3. VR终端重新扫描，能搜索到已开启的蓝牙设备 4. VR终端结束扫描，已经搜索到的蓝牙设备显示在列表中 5. VR终端重新扫描，能搜索到已开启的蓝牙设备 | 1
蓝牙耳机_功能_连接 | High | 1 | 功能测试 | 终端能连接上蓝牙设备 | 蓝牙耳机处于配对状态 | 1. 蓝牙控制面板界面，点击「打开蓝牙」控件 2. 耳机列表界面，点击蓝牙耳机名称icon | 2.1 蓝牙耳机名称icon上出现正在连接的loading 2.2 蓝牙控制面板状态栏显示「正在连接...」文字信息 2.3 VR终端连接上蓝牙设备时，弹出「与xxxx连接成功」toast提示 | 1
蓝牙耳机_UI_连接状态UI显示 | High | 1 | 功能测试 | 终端连接上蓝牙设备时的UI显示 | VR终端已连接蓝牙耳机 | 1. 查看蓝牙耳机控制面板信息显示 2. 返回launcher界面查看状态栏信息显示 | 1.1 状态栏显示「已连接xxxx」 'xxxx'为蓝牙耳机名称 1.2 列表中蓝牙耳机icon上显示「已配对」文字信息 2. 状态栏显示蓝牙耳机UI图标 | 1
蓝牙耳机_功能_断开 | High | 1 | 功能测试 | 终端能主动断开已连接的蓝牙设备 | VR终端已连接蓝牙耳机 | 1. 进入蓝牙耳机控制面板界面 2. 点击状态栏上「X」控件 | 2. VR终端断开蓝牙设备，弹出「与xxxx断开连接」toast提示 | 1
蓝牙耳机_UI_断开状态UI显示 | High | 1 | 功能测试 | 终端断开蓝牙设备时的UI显示 | VR终端与蓝牙耳机处于断开状态 | 1. 查看蓝牙耳机控制面板信息显示 2. 返回launcher界面查看状态栏信息显示 | 1.1 状态栏显示「未连接」文字信息 1.2 列表中蓝牙耳机icon上显示「已配对」文字信息 2. 状态栏蓝牙耳机UI图标消失 | 1
蓝牙耳机_功能_取消配对 | High | 1 | 功能测试 | 终端能主动取消配对已连接的蓝牙设备 | VR终端已连接蓝牙耳机 | 1. 进入蓝牙耳机控制面板界面 2. 将锚点移动在已连接蓝牙耳机icon上「已配对」处 3. 点击「取消配对」控件 | 2.1 已连接蓝牙耳机icon处于高亮状态 2.2 「已配对」变成「取消配对」 3. VR终端断开蓝牙设备，弹出「与xxxx断开连接」toast提示 | 1
蓝牙耳机_UI_取消配对状态UI显示 | High | 1 | 功能测试 | 终端取消蓝牙设备配对时的UI显示 | VR终端与蓝牙耳机处于取消配对状态 | 1. 查看蓝牙耳机控制面板信息显示 2. 返回launcher界面查看状态栏信息显示 | 1.1 状态栏显示「未连接」文字信息 1.2 列表中被取消的蓝牙耳机icon消失 2. 状态栏蓝牙耳机UI图标消失 | 1
蓝牙耳机_功能_断开状态下再次连接 | High | 1 | 功能测试 | 终端能再次手动连接上断开的蓝牙设备 | VR终端与蓝牙耳机处于已连接状态 | 1. 进入蓝牙耳机控制面板界面 2. 点击状态栏上「X」控件 3. 蓝牙耳机列表中，点击刚断开的蓝牙耳机名称icon | 2. VR终端与蓝牙设备连接成功，弹出「与xxxx连接成功」toast提示 | 1
蓝牙耳机_功能_取消配对下再次连接 | High | 1 | 功能测试 | 终端能再次手动连接上取消配对的蓝牙设备 | VR终端与蓝牙耳机处于已连接状态 | 1. 进入蓝牙耳机控制面板界面 2. 将锚点移动在已连接蓝牙耳机icon上「已配对」处，点击「取消配对」控件 3. 重新开启蓝牙耳机的配对状态，VR终端上点击「重新扫描」控件 4. 耳机列表中点击连接该蓝牙设备 | 4. VR终端与蓝牙设备连接成功，弹出「与xxxx连接成功」toast提示 | 1
蓝牙耳机_功能_按键操作 | High | 1 | 功能测试 | 按蓝牙耳机上的按键不能控制VR终端 | VR终端与蓝牙耳机处于已连接状态 | 1. 按蓝牙耳机上的音量调节按键+/- 2. 按蓝牙耳机上的Hock键 3. 按蓝牙耳机上的上/下一曲等其他按键 | 1. 调节蓝牙耳机自身的音量，VR终端的系统音量不会改变 2. VR终端不受影响 3. VR终端不受影响 | 1
蓝牙耳机_功能_音频输出 | High | 1 | 功能测试 | 音频能从已连接的蓝牙耳机中输出 | VR终端与蓝牙耳机处于已连接状态 | 1. VR终端播放任意在线视频 2. VR终端播放任意本地视频 3. VR终端运行任意有音效的APP | 1. 视频音效从蓝牙耳机端输出，音质清晰、不存在其他杂音 2. 视频音效从蓝牙耳机端输出，音质清晰、不存在其他杂音 3. APP音效从蓝牙耳机端输出，音质清晰、不存在其他杂音 | 1
蓝牙耳机_功能_调节系统音量 | High | 1 | 功能测试 | 系统音效可调节 | VR终端与蓝牙耳机处于已连接状态 | 1. 按VR终端上的音量+键，逐级调节音量 2. 按VR终端上的音量-键，逐级调节音量 | 1.1 VR终端弹出音量调节toast，音量呈逐级递增显示 1.2 蓝牙耳机中播放按键音，音量逐渐增大 2.1 VR终端弹出音量调节toast，音量呈逐级递减显示 2.2 蓝牙耳机中播放按键音，音量逐渐减小 | 1
蓝牙耳机_功能_开关VR终端蓝牙开关自动回连 | High | 1 | 功能测试 | 终端与蓝牙设备断开后，可自动回连 | VR终端与蓝牙耳机处于已连接状态 | 1. 关闭VR终端蓝牙开关 2. 打开VR终端蓝牙开关 3. 循环1-2，反复5次 | 2. VR终端与蓝牙设备连接成功 | 1
蓝牙耳机_功能_重启VR终端自动回连 | High | 1 | 功能测试 | 终端与蓝牙设备断开后，可自动回连 | VR终端与蓝牙耳机处于已连接状态 | 1. VR终端关机 2. VR终端开机(含重启方式) 3. 循环1-2，反复5次 | 2. VR终端与蓝牙设备连接成功 | 1
蓝牙耳机_功能_开关蓝牙开关自动回连 | High | 1 | 功能测试 | 终端与蓝牙设备断开后，可自动回连 | VR终端与蓝牙耳机处于已连接状态 | 1. 关闭蓝牙耳机 2. 打开蓝牙耳机 3. 循环1-2，反复5次 | 2. VR终端与蓝牙设备连接成功 | 1
蓝牙耳机_功能_移出有效距离再移回自动回连 | High | 1 | 功能测试 | 终端与蓝牙设备断开后，可自动回连 | VR终端与蓝牙耳机处于已连接状态 | 1. 将蓝牙耳机或VR终端移出有效距离 2. 将蓝牙耳机或VR终端移回有效距离 3. 循环1-2，反复5次 | 2. VR终端与蓝牙设备连接成功 | 1
蓝牙耳机_功能_蓝牙设备充电再结束充电自动回连 | Low | 1 | 功能测试 | 终端与蓝牙设备断开后，可自动回连 | VR终端与蓝牙耳机处于已连接状态 | 1. 给蓝牙耳机充电 2. 结束给蓝牙耳机充电 3. 循环1-2，反复5次 注：有些蓝牙耳机充电时，不会与VR终端断开连接 (缤特力蓝牙耳机可测试) | 2. VR终端与蓝牙设备连接成功 | 1
蓝牙手柄_功能_扫描 | High | 1 | 功能测试 | 终端开启蓝牙功能时，可进行自动扫描 | 无 | 1. 蓝牙控制面板界面，点击「打开蓝牙」控件 2. 开启蓝牙手柄配对模式 3. 查看蓝牙手柄列表界面 | 3.1 开启配对模式的蓝牙手柄出现在列表中，手柄名称显示正确 (锚点扫描到时，设备名称过长时滚动显示设备名称过长时滚动显示) 3.2 每页显示6个蓝牙设备名称，非手柄设备不会出现在列表中 | 1
蓝牙手柄_功能_重新扫描_01 | High | 1 | 功能测试 | 终端蓝牙扫描超时后，可进行重新扫描 | VR终端处于无蓝牙设备开启配置状态的环境中 | 1. 蓝牙控制面板界面，点击「打开蓝牙」控件 2. 查看蓝牙手柄列表界面 3. 点击「重新扫描」控件 | 2.1 VR终端超过30秒未搜索到蓝牙设备时，界面显示「未发现可连接设备」文字信息 2.2 提供「重新扫描」控件 3. VR终端进入重新扫描状态，界面显示「正在扫描...」文字信息和loading图片 | 1
蓝牙手柄_功能_重新扫描_02 | High | 1 | 功能测试 | 终端可结束扫描和再次重新扫描 | 多个蓝牙手柄开启待配对状态 | 1. 蓝牙控制面板界面，点击「打开蓝牙」控件 2. 手柄列表出现设备时，点击「重新扫描」控件 3. 结束扫描时，再次点击「重新扫描」控件 4. 正在扫描时，点击「停止扫描」控件 5. 点击「重新扫描」控件 | 1. VR终端开启蓝牙，能搜索到已开启的蓝牙设备 2. VR终端重新扫描，能搜索到已开启的蓝牙设备 3. VR终端重新扫描，能搜索到已开启的蓝牙设备 4. VR终端结束扫描，已经搜索到的蓝牙设备显示在列表中 5. VR终端重新扫描，能搜索到已开启的蓝牙设备 | 1
蓝牙手柄_功能_连接 | High | 1 | 功能测试 | 终端能连接上蓝牙设备 | 蓝牙手柄处于配对状态 | 1. 蓝牙控制面板界面，点击「打开蓝牙」控件 2. 手柄列表界面，点击蓝牙手柄名称icon | 2.1 蓝牙手柄名称icon上出现正在连接的loading 2.2 蓝牙控制面板状态栏显示「正在连接...」文字信息 2.3 VR终端连接上蓝牙设备时，弹出「与xxxx连接成功」toast提示 | 1
蓝牙手柄_UI_连接状态UI显示 | High | 1 | 功能测试 | 终端连接上蓝牙设备时的UI显示 | VR终端已连接蓝牙手柄 | 1. 查看蓝牙手柄控制面板信息显示 2. 返回launcher界面查看状态栏信息显示 | 1.1 状态栏显示「已连接xxxx」 'xxxx'为蓝牙手柄名称 1.2 列表中蓝牙手柄icon上显示「已配对」文字信息 2. 状态栏显示蓝牙手柄UI图标 | 1
蓝牙手柄_功能_断开 | High | 1 | 功能测试 | 终端能主动断开已连接的蓝牙设备 | VR终端已连接蓝牙手柄 | 1. 进入蓝牙手柄控制面板界面 2. 点击状态栏上「X」控件 | 2. VR终端断开蓝牙设备，弹出「与xxxx断开连接」toast提示 | 1
蓝牙手柄_UI_断开状态UI显示 | High | 1 | 功能测试 | 终端断开蓝牙设备时的UI显示 | VR终端与蓝牙手柄处于断开状态 | 1. 查看蓝牙手柄控制面板信息显示 2. 返回launcher界面查看状态栏信息显示 | 1.1 状态栏显示「未连接」文字信息 1.2 列表中蓝牙手柄icon上显示「已配对」文字信息 2. 状态栏蓝牙手柄UI图标消失 | 1
蓝牙手柄_功能_取消配对 | High | 1 | 功能测试 | 终端能主动取消配对已连接的蓝牙设备 | VR终端已连接蓝牙手柄 | 1. 进入蓝牙手柄控制面板界面 2. 将锚点移动在已连接蓝牙手柄icon上「已配对」处 3. 点击「取消配对」控件 | 2.1 已连接蓝牙手柄icon处于高亮状态 2.2 「已配对」变成「取消配对」 3. VR终端断开蓝牙设备，弹出「与xxxx断开连接」toast提示 | 1
蓝牙手柄_UI_取消配对状态UI显示 | High | 1 | 功能测试 | 终端取消蓝牙设备配对时的UI显示 | VR终端与蓝牙手柄处于取消配对状态 | 1. 查看蓝牙手柄控制面板信息显示 2. 返回launcher界面查看状态栏信息显示 | 1.1 状态栏显示「未连接」文字信息 1.2 列表中被取消的蓝牙手柄icon消失 2. 状态栏蓝牙手柄UI图标消失 | 1
蓝牙手柄_功能_断开状态下再次连接 | High | 1 | 功能测试 | 终端能再次手动连接上断开的蓝牙设备 | VR终端与蓝牙手柄处于已连接状态 | 1. 进入蓝牙手柄控制面板界面 2. 点击状态栏上「X」控件 3. 重新开启蓝牙手柄，VR终端上蓝牙手柄列表中，点击刚断开的蓝牙手柄名称icon | 2. VR终端与蓝牙设备连接成功，弹出「与xxxx连接成功」toast提示 | 1
蓝牙手柄_功能_取消配对下再次连接 | High | 1 | 功能测试 | 终端能再次手动连接上取消配对的蓝牙设备 | VR终端与蓝牙手柄处于已连接状态 | 1. 进入蓝牙手柄控制面板界面 2. 将锚点移动在已连接蓝牙手柄icon上「已配对」处，点击「取消配对」控件 3. 重新开启蓝牙手柄的配对状态，VR终端上点击「重新扫描」控件 4. 手柄列表中点击连接该蓝牙设备 | 4. VR终端与蓝牙设备连接成功，弹出「与xxxx连接成功」toast提示 | 1
蓝牙手柄_功能_按键操作 | High | 1 | 功能测试 | 按蓝牙手柄上的按键能控制VR终端 | VR终端与蓝牙手柄处于已连接状态 | 1. 按蓝牙手柄上的Home键 2. 按蓝牙手柄上的其他按键 (游戏界面除外) 3. 试玩蓝牙手柄游戏 | 1. VR终端返回到launcher界面 2. VR终端不受影响 3. 按相应按键，游戏端出现相应动作 | 1
蓝牙手柄_功能_开关VR终端蓝牙开关自动回连 | High | 1 | 功能测试 | 终端与蓝牙设备断开后，可自动回连 | VR终端与蓝牙手柄处于已连接状态 | 1. 关闭VR终端蓝牙开关 2. 打开VR终端蓝牙开关，打开手柄开关 3. 循环1-2，反复5次 | 2. VR终端与蓝牙设备连接成功 | 1
蓝牙手柄_功能_重启VR终端自动回连 | High | 1 | 功能测试 | 终端与蓝牙设备断开后，可自动回连 | VR终端与蓝牙手柄处于已连接状态 | 1. VR终端关机 2. VR终端开机(含重启方式)，打开手柄开关 3. 循环1-2，反复5次 | 2. VR终端与蓝牙设备连接成功 | 1
蓝牙手柄_功能_开关蓝牙开关自动回连 | High | 1 | 功能测试 | 终端与蓝牙设备断开后，可自动回连 | VR终端与蓝牙手柄处于已连接状态 | 1. 关闭蓝牙手柄 2. 打开蓝牙手柄 3. 循环1-2，反复5次 | 2. VR终端与蓝牙设备连接成功 | 1
蓝牙手柄_功能_移出有效距离再移回自动回连 | High | 1 | 功能测试 | 终端与蓝牙设备断开后，可自动回连 | VR终端与蓝牙手柄处于已连接状态 | 1. 将蓝牙手柄或VR终端移出有效距离 2. 将蓝牙手柄或VR终端移回有效距离，打开手柄开关 3. 循环1-2，反复5次 | 2. VR终端与蓝牙设备连接成功 | 1
蓝牙手柄_功能_蓝牙设备充电再结束充电自动回连 | Low | 1 | 功能测试 | 终端与蓝牙设备断开后，可自动回连 | VR终端与蓝牙手柄处于已连接状态 | 1. 给蓝牙手柄充电 2. 结束给蓝牙手柄充电，打开手柄开关 3. 循环1-2，反复5次 注：有些蓝牙手柄充电时，不会与VR终端断开连接 (暂无蓝牙手柄可测试) | 2. VR终端与蓝牙设备连接成功 | 1
蓝牙_功能_显示名称修改 | Low | 1 | 功能测试 | 终端可进行蓝牙名称修改 | 无 | 1. VR终端进入设置菜单 2. 点击关于icon 3. 点击设备名称，输入字符并保存修改 (例如：Ab1&…) 4. VR终端开启蓝牙 5. 使用手机搜索蓝牙设备 | 3.1 弹出输入界面，可输入字符「Ab1&...」 3.2 保存成功，名称显示为「Ab1&...」 5. 手机能搜索到名称显示为「Ab1&...」的设备 | 1
蓝牙_功能_连接超时/无法连接 | High | 1 | 功能测试 | 终端发起连接蓝牙设备操作，超时和无法连接时的提示机制 | 蓝牙设备处于待配对状态 | 1. 蓝牙列表界面，点击连接任意蓝牙设备 2. 关闭蓝牙设备或移走蓝牙设备 3. 等待观察30秒 | 3.1 VR终端与蓝牙设备无法连接成功，弹出「与xxxx无法建立通讯」toast提示 3.2 蓝牙设备icon从列表消失 | 1
蓝牙_功能_列表刷新 | High | 1 | 功能测试 | 终端蓝牙列表能及时刷新 | 多个蓝牙设备处于待配对状态 | 1. 开启蓝牙开关 2. 扫描过程中关闭一些蓝牙设备 3. 切换 耳机/手柄 TAB 4. 循环1-3，反复5次 | 2. 已关闭的蓝牙设备不会出现在列表中 3. 已关闭的蓝牙设备不会出现在列表中 | 1
蓝牙耳机_交互_扫描时操作其它 | Medium | 1 | 交互测试 | 扫描机制可后台进行 | 无 | 1. 扫描蓝牙设备时熄屏再亮屏 2. 扫描蓝牙设备时一键回到Home再回到设置中扫描蓝牙设备 3. 扫描蓝牙设备时重置视角 4. 扫描蓝牙时切换到其他设置页面再切回来 | 1/2/3/4. 蓝牙扫描过程不会被中断，会在后台继续扫描，点击可以正常连接和配对蓝牙设备 | 1
蓝牙手柄_交互_扫描时操作其他它 | Medium | 1 | 交互测试 | 扫描机制可后台进行 | 无 | 1. 扫描蓝牙设备时熄屏再亮屏 2. 扫描蓝牙设备时一键回到Home再回到设置中扫描蓝牙设备 3. 扫描蓝牙设备时重置视角 4. 扫描蓝牙时切换到其他设置页面再切回来 | 1/2/3/4. 蓝牙扫描过程不会被中断，会在后台继续扫描，点击可以正常连接和配对蓝牙设备 | 1
蓝牙耳机_交互_ 播放媒体的音量和音质 | High | 1 | 交互测试 | 使用蓝牙耳机播放视频时，音频输出正常无杂音 | 准备蓝牙耳机 | 1. 连接蓝牙耳机 2. 播放一部在线或者本地视频 3. 调节蓝牙耳机音量至最大和最小 4. 调节设备音量至最大和最小 | 2. 蓝牙耳机音频输出正常,无杂音 3/4. 蓝牙耳机音频输出正常(蓝牙耳机与系统使用不同音轨) | 1
蓝牙耳机_交互_音阶调节_01 | Medium | 1 | 交互测试 | 蓝牙耳机/有线耳机有线耳机及系统的音阶控制，使用不同音轨 | 准备蓝牙耳机、有线耳机 | 1. 按VR终端连接蓝牙耳机 2. 按VR终端音量键调节音量至30% 3. 关闭VR终端蓝牙开关 (或关闭蓝牙耳机)，插入有线耳机 4. 使用设备音量键调节音量至50% | 1. VR终端提示蓝牙耳机连接成功 2. 音频从蓝牙耳机端输出，系统音量能正常增减 3. VR终端提示蓝牙耳机断开，有线耳机接入 4. 音频从有线耳机端输出，系统音量能正常增减 | 1
蓝牙耳机_交互_音阶调节_02 | Medium | 1 | 交互测试 | 蓝牙耳机/有线耳机及系统的音阶控制，使用不同音轨 | 准备蓝牙耳机、有线耳机 | 5. 拔出有线耳机，开启VR终端蓝牙开关 (或打开蓝牙耳机) 6. 按VR终端音量键查看音量 | 5. VR终端提示有线耳机移除，蓝牙耳机自动回连至终端；音频从蓝牙耳机输出 6. 系统音量保持为30%，蓝牙耳机仅调节耳机自身音量 | 1
蓝牙耳机_交互_音阶调节_03 | Medium | 1 | 交互测试 | 蓝牙耳机/有线耳机有线耳机及系统的音阶控制，使用不同音轨 | 准备蓝牙耳机、有线耳机 | 7. 插入有线耳机，关闭VR终端蓝牙开关 (或关闭蓝牙耳机) 8. 按VR终端音量键查看音量 | 7. VR终端提示有线耳机接入，蓝牙耳机断开；音频从有线耳机输出 8. 系统音量保持为50%，有线耳机按键不可控制系统音量 | 1
蓝牙耳机_交互_U3D场景的音阶和音质 | High | 1 | 交互测试 | U3D场景下连接蓝牙耳机调节音量时有音阶提示 | 准备蓝牙耳机 | 1. 连接蓝牙耳机 2. 分别在APP/Store/Cinema/Settings下通过VR终端按键调节音量 3. 将音量逐增至最大，再逐减至最小 4. 分别在APP/Store/Cinema/Settings下通过蓝牙耳机调节音量 5. 将音量逐增至最大，再逐减至最小 | 3. 蓝牙耳机端有音阶提示，音量可正常增减，无杂音 5. 蓝牙耳机端有音阶提示，音量可正常增减，无杂音 | 1
蓝牙耳机_交互_与有线耳机共存_01 | Medium | 1 | 交互测试 | 音频可从蓝牙耳机和有线耳机同时输出 | 准备蓝牙耳机、有线耳机 | 1. VR终端插入有线耳机 2. VR终端连接蓝牙耳机 3. 播放一部本地/在线视频 4. 观影过程中将蓝牙耳机关机 5. 开启蓝牙耳机 6. 反复关闭/开启蓝牙耳机5次 | 1. VR终端弹出相应的提示，launcher界面显示相应的UI图标 2. VR终端弹出相应的提示，launcher界面显示相应的UI图标 3. 音效从蓝牙耳机和有线耳机中同时输出 4. VR终端弹出断开蓝牙耳机toast提示，音效从有线耳机端输出 5. 蓝牙耳机自动回连并弹出连接蓝牙耳机toast提示，音频从蓝牙耳机和有效耳机同时输出 6. 不会出现杂音，漏音和破音，音频输出能流畅切换 | 1
蓝牙耳机_交互_与有线耳机共存_02 | Medium | 1 | 交互测试 | 音频可从蓝牙耳机和有线耳机同时输出 | 准备蓝牙耳机、有线耳机 | 1. VR终端连接蓝牙耳机 2. 播放一部本地/在线视频 3. 观影过程中插入有线耳机 4. 拔出有线耳机 5. 反复插拔有线耳机5次 | 2. 蓝牙耳机端能正常听到音效 3. 音效从有线耳机端和蓝牙耳机端同时输出 4. VR终端弹出断开有线耳机提示，音效从蓝牙耳机端输出 5. 不会出现杂音，漏音和破音，音频输出能流畅切换 | 1
蓝牙耳机_交互_与有线耳机共存_03 | Medium | 1 | 交互测试 | 耳机接入音量遵循先入为主原则 | 准备蓝牙耳机和有线耳机 注：蓝牙耳机已经配对连接，处于关闭状态 | 1. 播放本地视频/在线视频 2. VR终端连接有线耳机，音量调节为舒适的音量，定义为A级 3. 打开蓝牙耳机 4. 调节VR终端音量至B级 5. 关闭蓝牙耳机 6. 调节VR终端音量至A级 7. 重复步骤3-6，反复5次 | 1. 视频正常播放 2. VR终端弹出有线耳机已连接提示，音频从有线耳机端输出，音频正常无破音、电流音、杂音等，可以正常调节音量 3. VR终端弹出蓝牙耳机已连接提示，音频从有线耳机和蓝牙耳机端同时输入，音频正常无破音、电流音、杂音等 4. 音量等级从A级开始调节，同时调节有线耳机和蓝牙耳机的音量 5. VR终端弹出断开蓝牙耳机提示，音频从有线耳机端输出 6. 音量从B级开始调节 7. 切换过程中，音频输入无破音、电流音、杂音等，音频输出切换流畅 | 1
蓝牙耳机_交互_与有线耳机共存_04 | Medium | 1 | 交互测试 | 耳机接入音量遵循先入为主原则 | 准备蓝牙耳机和有线耳机 注：蓝牙耳机已经配对连接，处于关闭状态 | 1. 播放本地视频/在线视频 2. 打开蓝牙耳机，音量调节为舒适的音量，定义为A级 3. VR终端插入有线耳机 4. 调节VR终端音量至B级 5. 拔出有线耳机 6. 调节VR终端音量至A级 7. 重复步骤3-6，反复5次 | 1. 视频正常播放 2. VR终端弹出蓝牙耳机已连接提示，音频从蓝牙耳机中输出，音频正常无破音、电流音、杂音等，可以正常调节音量 3. VR终端弹出有线耳机已插入提示，音频从蓝牙耳机和有线耳机端同时输出，音频正常无破音、电流音杂音等 4. 音量等级从A级开始调节，同时调节有线耳机和蓝牙耳机的音量 5. 设VR终端弹出有线耳机已移除提示，音频从蓝牙耳机中输出 6. 音量从B级开始调节 7. 切换过程中，音频输入无破音、电流音、杂音等，音频输出切换流畅 | 1
蓝牙_交互_与WiFi共存_01 | High | 1 | 交互测试 | VR终端可以蓝牙和WiFi同时使用 | VR终端已连接可用WiFi热点(2.4GHz或5GHz）、已连接蓝牙耳机和蓝牙手柄 | 1. VR终端通过应用商店下载多个应用 2. VR终端进入应用管理，启动蓝牙手柄游戏试玩至少30min 3. 进入应用商店查看所下载的应用 注：可将下载速度设置小点 | 2/3. VR终端后台下载应用继续，试玩游戏流畅，游戏音频从蓝牙耳机中输出 | 1
蓝牙_交互_与WiFi共存_02 | High | 1 | 交互测试 | VR终端可以蓝牙和WiFi同时使用 | VR终端已连接可用WiFi热点(2.4GHz或5GHz）、已连接蓝牙耳机和蓝牙手柄 | 1. VR终端在线播放电影至少30min 2. 观看电影过程中，间断性地按键手柄上的按键 (防止手柄自动休眠) | 1/2. VR终端观看影片流畅，音频从蓝牙耳机中输出，蓝牙手柄不会断开 | 1
蓝牙耳机_交互_VR终端低电量 | High | 1 | 交互测试 | VR终端低电量时，使用蓝牙耳机无卡顿和断连 | 准备蓝牙耳机、低电量VR终端 | 1. VR终端连接蓝牙耳机 2. 播放在线/本地视频 3. 直到设备弹出低电量提示框 4. 关闭提示框持续使用2分钟 | 2. VR终端有低电量提示，系统无异常崩溃 4. 关闭提示框后继续观看视频，耳机音频输出无卡顿和断线 | 1
蓝牙手柄_交互_VR终端低电量 | High | 1 | 交互测试 | VR终端低电量时，使用蓝牙手柄无卡顿和断连 | 准备蓝牙手柄、低电量VR终端 | 1. VR终端连接蓝牙手柄 2. 试玩游戏 3. 直到设备弹出低电量提示框 4. 关闭提示框持续使用2分钟 | 2. VR终端有低电量提示，系统无异常崩溃 4. 关闭提示框后继续试玩游戏，无卡顿和断线 | 1
蓝牙耳机_交互_耳机低电量 | High | 1 | 交互测试 | 蓝牙耳机低电量时，与设备交互无卡顿和崩溃 | 准备低电量蓝牙耳机 | 1. VR终端连接蓝牙耳机 2. 播放一部本地/在线视频 | 2. 音频能正常从蓝牙耳机端输出， 伴随有低电量提示，系统无异常崩溃 | 1
蓝牙手柄_交互_手柄低电量 | High | 1 | 交互测试 | 蓝牙手柄低电量时，与设备交互无卡顿和崩溃 | 准备低电量蓝牙手柄 | 1. VR终端连接蓝牙手柄 2. 使用蓝牙手柄试玩游戏 | 3. 蓝牙手柄有低电量提示，系统无异常崩溃 | 1
蓝牙耳机_中断_播放本地视频时中断连接 | Medium | 1 | 中断测试 | 播放本地视频时断开蓝牙耳机不会引起播放器异常 | 准备本地视频资源和蓝牙耳机 | 1. VR终端连接蓝牙耳机 2. 播放一部本地视频 3. 观影过程中手动关闭蓝牙耳机 | 2. 蓝牙耳机端能正常听到音效 3. 连接断开Toast提示正常，不影响视频正常播放 | 1
蓝牙耳机_中断_播放在线视频时中断连接 | Medium | 1 | 中断测试 | 播放在线视频时断开蓝牙耳机不会引起播放器异常 | 准备蓝牙耳机 | 1. VR终端连接可用网络WiFi 2. 连接蓝牙耳机 3. 观看一部在线视频 4. 观影过程中手动关闭蓝牙耳机 | 3. 蓝牙耳机端能正常听到音效 4. 连接断开Toast提示正常，不影响视频正常播放 | 1
蓝牙耳机_中断_连接中切换面板 | Medium | 1 | 中断测试 | 蓝牙耳机正在连接时，切换设置面板蓝牙耳机正常连接 | 准备蓝牙耳机 | 1. 蓝牙耳机进入配对状态 2. 点击设备端进行连接 3. 连接过程中切换面板至其他设置界面，如WiFi，亮度等 4. 切回蓝牙耳机连接面板 | 4. 蓝牙耳机连接成功，页面显示无异常 | 1
蓝牙耳机_中断_连接中退出设置 | Medium | 1 | 中断测试 | 连接蓝牙耳机时退出设置界面，不影响继续连接 | 准备蓝牙耳机 | 1. 蓝牙耳机进入配对状态 2. 点击设备端连接蓝牙耳机 3. 连接过程中，退出设置 4. 再次进入蓝牙连接界面 | 4. 蓝牙耳机正常连接成功，页面显示无异常 | 1
蓝牙耳机_中断_连接A时点击另一蓝牙设备 | Medium | 1 | 中断测试 | 蓝牙耳机连接时点击连接另一蓝牙设备，连接不被中断 | 准备两个蓝牙耳机 | 1. 蓝牙耳机A，B均进入配对状态 2. 点击设备端连接蓝牙耳机A 3. 连接过程中，点击连接蓝牙耳机B | 3. 无法中断A连接，点击B无效，终端无异常(当A快连接成功或连接成功时，可以点击连接B断开A) | 1
蓝牙手柄_中断_连接中切换面板 | Medium | 1 | 中断测试 | 蓝牙手柄正在连接时，切换设置面板蓝牙手柄正常连接 | 准备蓝牙手柄 | 1. 蓝牙手柄进入配对状态 2. 点击设备端进行连接 3. 连接过程中切换面板至其他设置界面，如WiFi，亮度等 4. 切回蓝牙手柄连接面板 | 4. 蓝牙手柄连接成功，不会断开再连接 | 1
蓝牙手柄_中断_连接A过程中连接另一设备 | Medium | 1 | 中断测试 | 蓝牙手柄连接时点击连接另一蓝牙手柄，连接不被中断 | 准备蓝牙手柄 | 1. 蓝牙手柄A，B均进入配对状态 2. 点击设备端连接蓝牙手柄A 3. 连接过程中，点击连接蓝牙手柄B | 3. 无法中断A连接进程，点击B无效，终端无异常(当A快连接成功或已连接成功时，点击B进行连接，将同时连接A B) | 1
蓝牙手柄_中断_连接中退出设置 | Medium | 1 | 中断测试 | 蓝牙手柄连接时，退出设置再进入，手柄成功连接 | 准备蓝牙手柄 | 1. 蓝牙手柄进入配对状态 2. 点击设备端连接蓝牙手柄 3. 连接过程中，退出设置 4. 再次进入蓝牙连接界面 | 4. 蓝牙手柄正常连接成功，页面显示无异常 | 1
蓝牙手柄_中断_使用中断开手柄 | Medium | 1 | 中断测试 | 使用游戏过程中手动断开蓝牙手柄，应用不会卡顿或退出 | 准备蓝牙手柄，安装手柄适配游戏 | 1. VR终端连接蓝牙手柄 2. 开启手柄适配游戏 3. 游戏场景中手动断开蓝牙手柄 | 2. 能成功使用手柄操作游戏 3. 断开手柄不会造成游戏崩溃，系统崩溃 | 1
蓝牙耳机_异常_拔出SD卡_01 | Medium | 1 | 异常测试 | 连接蓝牙耳机播放内置存储中视频时，拔出SD卡不会引起播放器异常 | 准备蓝牙耳机和T卡 | 1. VR终端连接蓝牙耳机 2. 播放一部内置存储中的本地视频 3. 观影过程中拔出SD卡，反复10次 | 3. 视频播放不中断，不会出现系统崩溃 | 1
蓝牙耳机_异常_拔出SD卡_02 | Medium | 1 | 异常测试 | 连接蓝牙耳机播放SD中视频时，拔出SD卡不会引起播放器异常 | 准备蓝牙耳机和T卡 | 1. VR终端连接蓝牙耳机 2. 播放一部SD卡中的本地视频 3. 观影过程中拔出SD卡，反复10次 | 3. 视频播放器弹出异常toast提示，音频输出不存在杂音、破音 | 1
蓝牙_异常_内存满时使用蓝牙功能_01 | Low | 1 | 异常测试 | 内存满时不会导致终端异常 | VR终端内存满 | 1. 打开VR终端蓝牙开关 2. 关闭VR终端蓝牙开关 3. 每个步骤循环10次 | 1. VR终端能打开蓝牙功能，系统正常工作 2. VR终端能关闭蓝牙功能，系统正常工作 3. 整个过程中，VR终端不会出现死机、重启、报错等异常情况，系统工作正常。若不能实现某些功能时，VR终端可以给出toast提示 | 1
蓝牙_异常_内存满时使用蓝牙功能_02 | Low | 1 | 异常测试 | 内存满时不会导致终端异常 | VR终端内存满 | 1. 搜索配对蓝牙设备 (耳机或手柄) 2. 取消配对重新连接 3. 每个步骤循环10次 | 1. VR终端能搜索到开启的蓝牙设备，并能配对连接，系统正常工作 2. VR终端能取消配对的蓝牙设备，并能重新连接该蓝牙设备，系统正常工作 3. 整个过程中，VR终端不会出现死机、重启、报错等异常情况，系统工作正常。若不能实现某些功能时，VR终端可以给出toast提示 | 1
蓝牙_异常_内存满时使用蓝牙功能_03 | Low | 1 | 异常测试 | 内存满时不会导致终端异常 | VR终端内存满 | 1. 关闭VR终端蓝牙开关再开启，验证蓝牙设备回连情况 2. 重启VR终端，验证蓝牙设备回连情况 3. 每个步骤循环10次 | 1. VR终端开启与关闭蓝牙功能正常，蓝牙设备自动回连正常，系统正常工作 2. VR终端重启正常，重启后自动回连蓝牙设备，系统正常工作 3. 整个过程中，VR终端不会出现死机、重启、报错等异常情况，系统工作正常。若不能实现某些功能时，VR终端可以给出toast提示 | 1
蓝牙_异常_内存满时使用蓝牙功能_04 | Low | 1 | 异常测试 | 内存满时不会导致终端异常 | VR终端内存满 | 1. 关闭蓝牙设备开关再开启，验证蓝牙设备回连情况 2. 超出有效距离后，验证蓝牙设备回连情况 3. 给蓝牙设备充电再结束充电，验证回连情况 (注：有些蓝牙设备充电时，不会与终端断开；有些蓝牙设备充电时，会强制关机蓝牙设备) 4. 每个步骤循环10次 | 1. 关闭蓝牙设备后，VR终端提示与设备断开，开启蓝牙设备后，自动回连。系统正常工作 2. 超出有效距离后，VR终端提示与蓝牙设备断开，移回有效距离后，蓝牙设备终端回连，系统工作正常 3. 给蓝牙设充电时，VR终端提示断开蓝牙设备，结束充电后，VR终端自动与蓝牙设备回连，系统工作正常 4. 整个过程中，VR终端不会出现死机、重启、报错等异常情况，系统工作正常。若不能实现某些功能时，VR终端可以给出toast提示 | 1
蓝牙耳机_异常_连接过程中VR终端关机 | Medium | 1 | 异常测试 | 连接蓝牙过程中，可关闭正常VR终端 | 蓝牙耳机处于待配对状态 | 1. VR终端打开蓝牙 2. 连接蓝牙耳机 3. 连接过程中，VR终端关机 (重启) 4. 循环2-3，反复5次 | 3. VR终端正常关机 | 1
蓝牙耳机_异常_连接过程中耳机关机 | Medium | 1 | 异常测试 | 连接蓝牙过程中，关闭蓝牙设备对VR终端无影响 | 蓝牙耳机处于待配对状态 | 1. VR终端打开蓝牙 2. 连接蓝牙耳机 3. 连接过程中，关闭蓝牙耳机 (移走耳机超出有效距离) 3. 循环2-3，反复5次 | 3. VR终端正常提示，连接失败toast | 1
蓝牙耳机_异常_VR终端电量低于5%时连接蓝牙设备 | Medium | 1 | 异常测试 | VR终端低电量时连接/断开蓝牙设备正常 | VR终端电量低于5% | 1. VR终端开启蓝牙 2. 开启蓝牙耳机配对模式，VR中终端发起连接 3. 断开蓝牙耳机 4. 循环2-3，反复5次 | 2. VR终端能连接成功蓝牙耳机 3. VR终端能断开蓝牙耳机 | 1
蓝牙耳机_异常_连接耳机时耳机处于休眠状态 | Medium | 1 | 异常测试 | VR终端连接休眠状态的蓝牙设备，系统不会出现异常 | 蓝牙耳机处于待配对状态 | 1. VR终端开启蓝牙 2. 待蓝牙耳机自动退出待配对模式时，点击连接蓝牙耳机 3. 重复2，反复5次 | 2. VR终端正常提示，连接失败toast | 1
蓝牙耳机_异常_连接同名耳机 | Medium | 1 | 异常测试 | 连接同一型号的蓝牙设备之一，只能连接一个设备，不会出现紊乱 | 准备同一型号的蓝牙耳机A/B 注：酷狗音乐蓝牙耳机测试 | 1. 同时开启2个蓝牙耳机的待配对模式 2. VR终端开启蓝牙 3. 点击连接A 4. 取消A配对，循环2-3，反复5次 | 2. A/B都能搜索到，列表中名称显示相同 3. VR终端只能连接A | 1
蓝牙耳机_异常_连接低电量的耳机 | Low | 1 | 异常测试 | VR终端能连接低电量的蓝牙设备 | 蓝牙耳机低电量 | 1. VR终端开启蓝牙开关 2. 开启蓝牙耳机待配对模式 3. 点击连接蓝牙耳机 4. 取消耳机配对，循环2-3，反复5次 | 3. VR终端正常连接蓝牙耳机 | 1
蓝牙耳机_异常_连接耳机时插入USB接口耳机 | Low | 1 | 异常测试 | VR终端不能识别USB接口耳机，插拔对蓝牙耳机音频输出无影响 | VR终端已连接蓝牙耳机 | 1. VR终端处于任意U3D场景 2. 插拔USB接口耳机5次 3. VR终端播放任意视频中 4. 插拔USB接口耳机5次 | 2. VR终端不会出现异常，不会识别USB接口耳机 4. 音频始终从蓝牙耳机中输入，耳机中不会存在杂音，VR终端无异常 | 1
蓝牙手柄_异常_连接过程中VR终端关机 | Medium | 1 | 异常测试 | 连接蓝牙过程中，可关闭正常VR终端 | 蓝牙手柄处于待配对状态 | 1. VR终端打开蓝牙 2. 连接蓝牙手柄 3. 连接过程中，VR终端关机 (重启) 4. 循环2-3，反复5次 | 3. VR终端正常关机 | 1
蓝牙手柄_异常_连接过程中手柄关机 | Medium | 1 | 异常测试 | 连接蓝牙过程中，关闭蓝牙设备对VR终端无影响 | 蓝牙手柄处于待配对状态 | 1. VR终端打开蓝牙 2. 连接蓝牙手柄 3. 连接过程中，关闭蓝牙手柄 (移走手柄超出有效距离) 3. 循环2-3，反复5次 | 3. VR终端正常提示，连接失败toast | 1
蓝牙手柄_异常_VR终端电量低于5%时连接蓝牙设备 | Medium | 1 | 异常测试 | VR终端低电量时连接/断开蓝牙设备正常 | VR终端电量低于5% | 1. VR终端开启蓝牙 2. 开启蓝牙手柄配对模式，VR中终端发起连接 3. 断开蓝牙手柄 4. 循环2-3，反复5次 | 2. VR终端能连接成功蓝牙手柄 3. VR终端能断开蓝牙手柄 | 1
蓝牙手柄_异常_连接手柄时手柄处于休眠状态 | Medium | 1 | 异常测试 | VR终端连接休眠状态的蓝牙设备，系统不会出现异常 | 蓝牙手柄处于待配对状态 | 1. VR终端开启蓝牙 2. 待蓝牙手柄自动退出待配对模式时，点击连接蓝牙手柄 3. 重复2，反复5次 | 2. VR终端正常提示，连接失败toast | 1
蓝牙手柄_异常_连接同名手柄 | Medium | 1 | 异常测试 | 连接同一型号的蓝牙设备之一，只能连接一个设备，不会出现紊乱 | 准备同一型号的蓝牙手柄A/B 注：北通手柄测试 | 1. 同时开启2个蓝牙手柄的待配对模式 2. VR终端开启蓝牙 3. 点击连接A 4. 取消A配对，循环2-3，反复5次 | 2. A/B都能搜索到，列表中名称显示相同 3. VR终端只能连接A | 1
蓝牙手柄_异常_连接低电量的手柄 | Low | 1 | 异常测试 | VR终端能连接低电量的蓝牙设备 | 蓝牙手柄低电量 | 1. VR终端开启蓝牙开关 2. 开启蓝牙手柄待配对模式 3. 点击连接蓝牙手柄 4. 取消手柄配对，循环2-3，反复5次 | 3. VR终端正常连接蓝牙手柄 | 1
蓝牙_压力_反复开启和关闭蓝牙开关_01 | High | 1 | 压力测试 | 反复开启和关闭蓝牙开关后，蓝牙能成功扫描设备 | 准备蓝牙耳机和蓝牙手柄 | 1. VR终端未连接任何蓝牙设备 2. 将蓝牙耳机和手柄进入配对状态 3. 反复开启和关闭蓝牙开关100次 4. 每次打开蓝牙后，分别查看耳机和手柄扫描界面 | 3. 反复开启/关闭蓝牙开关后，开关功能不会卡死和崩溃 4. 蓝牙扫描面板能正常扫描蓝牙设备 | 1
蓝牙_压力_反复开启和关闭蓝牙开关_02 | High | 1 | 压力测试 | 反复开启和关闭蓝牙开关，蓝牙设备正常回连 | 1. 准备蓝牙耳机和蓝牙手柄 2. 竞品机 | 1. VR终端连接蓝牙耳机和蓝牙手柄 2. 关闭开关后，返回Launcher查看图标 3. 开启开关后，返回Launcher查看图标 4. 重复步骤2~3 100次 5. 有问题时，使用竞品机连接相同的蓝牙设备，相同环境下测试100次 注：手柄回连时需要重新开启手柄开关 | 2. 关闭开关，蓝牙中断，蓝牙图标消失 3. 开启开关，蓝牙连接，蓝牙图标出现 4. 蓝牙开关功能正常，无系统崩溃；关闭开关时，蓝牙连接断开，开启时蓝牙自动回连。Launcher界面上UI图标显示正确 5. 统计竞品机和测试终端的数据进行判断 | 1
蓝牙_压力_反复开启和关闭蓝牙开关_03 | High | 1 | 压力测试 | 反复开启和关闭蓝牙开关，蓝牙设备正常回连 | 准备蓝牙耳机 | 1. VR终端连接蓝牙耳机 2. 关闭开关后，返回Launcher查看图标 3. 开启开关后，返回Launcher查看图标 4. 重复步骤2~3 50次 5. 有问题时，使用竞品机连接相同的蓝牙设备，相同环境下测试100次 | 2. 关闭开关，蓝牙中断，蓝牙图标消失 3. 开启开关，蓝牙连接，蓝牙图标出现 4. 蓝牙开关功能正常，无系统崩溃；关闭开关时，蓝牙连接断开，开启时蓝牙自动回连。Launcher界面上UI图标显示正确 5. 统计竞品机和测试终端的数据进行判断 | 1
蓝牙_压力_反复开启和关闭蓝牙开关_04 | High | 1 | 压力测试 | 反复开启和关闭蓝牙开关，蓝牙设备正常回连 | 准备蓝牙手柄 | 1. VR终端连接蓝牙手柄 2. 关闭开关后，返回Launcher查看图标 3. 开启开关后 (包括手柄开关)，返回Launcher查看图标 4. 重复步骤2~3 50次 5. 有问题时，使用竞品机连接相同的蓝牙设备，相同环境下测试100次 | 2. 关闭开关，蓝牙中断，蓝牙图标消失 3. 开启开关，蓝牙连接，蓝牙图标出现 4. 蓝牙开关功能正常，无系统崩溃；关闭开关时，蓝牙连接断开，开启时蓝牙自动回连。Launcher界面上UI图标显示正确 5. 统计竞品机和测试终端的数据进行判断 | 1
蓝牙_压力_连接蓝牙后长待机 | Medium | 1 | 压力测试 | 长待机后蓝牙设备能正常回连 | 准备蓝牙耳机和蓝牙手柄 | 1. 进入VR终端蓝牙设置页面，并同时连接一个蓝牙耳机和一个蓝牙手柄 2. 待机12hrs之后查看VR终端与蓝牙的连接情况 3. VR终端唤醒屏幕 4. 重新开启蓝牙耳机和手柄开关 | 2. VR终端与蓝牙设备依然正常连接，没有自动断开（蓝牙耳机或手柄休眠可使用自身硬件button唤醒) 4. VR终端与蓝牙耳机和手柄正常回连 | 1
蓝牙耳机_压力_长时间使用 | Medium | 1 | 压力测试 | 蓝牙耳机长时间使用不会自动断开 | 准备蓝牙耳机 | 1. VR终端连接蓝牙耳机 2. 播放视频2h 3. 检查Log蓝牙是否有断线 | 2. 蓝牙耳机音频正常输出 3. Log中无断线字段（" Connection state 设备名 prevState 2或者3 -> 0，变成0为断开） | 1
蓝牙手柄_压力_长时间使用 | Medium | 1 | 压力测试 | 长时间连接蓝牙手柄，不会出现自动断连 | 准备蓝牙手柄 | 1. VR终端连接蓝牙手柄 2. 使用游戏2h（如无适配游戏，闲置机器2h。闲置机器时，间断性的按手柄上的按键，防止手柄自动休眠） 3. 检测Log蓝牙是否有断线 | 2. 蓝牙手柄功能正常 3. Log中无断线字段（MESSAGE_CONNECT_STATE_CHANGED newState:0 prevState 2或者3，变成0为断开） | 1
蓝牙耳机_压力_多蓝牙设备操作_01 | Medium | 1 | 压力测试 | 终端在多蓝牙设备交替操作时，对终端的无不良影响 | 1. 准备2个以上的蓝牙耳机和蓝牙手柄，蓝牙设备处于待搜索状态。 2. 耳机命名为:耳机A/B/C...... 3. 手柄命名为:手柄A/B/C..... | 1. VR终端打开蓝牙开关 2. 点击连接耳机A时，切换TAB后，点击连接手柄B 3. 循环1-2，反复10次 | 2. VR终端出现连接A的loading动态显示，点击B时终端提示： ;XXXX连接中，请稍后再试，A能连接成功 注：XXXX为蓝牙设备的名称 | 1
蓝牙耳机_压力_多蓝牙设备操作_02 | Medium | 1 | 压力测试 | 终端在多蓝牙设备交替操作时，对终端的无不良影响 | 1. 准备2个以上的蓝牙耳机，蓝牙设备处于待搜索状态。 2. 耳机命名为:耳机A/B/C...... | 1. VR终端打开蓝牙开关 2. 点击连接蓝牙耳机A时，关闭终端蓝牙开关 3. VR终端重新打开蓝牙开关 4. 点击连接蓝牙耳机A时，点击连接蓝牙耳机B 5. 循环1-4，反复10次 | 2. VR终端蓝牙开关关闭正常，系统无异常出现 4. VR终端出现连接A的loading动态显示，点击B时终端提示：XXXX连接中，请稍后再试，A能连接成功 | 1
蓝牙耳机_压力_多蓝牙设备操作_03 | Medium | 1 | 压力测试 | 终端在多蓝牙设备交替操作时，对终端的无不良影响 | 1. 准备2个以上的蓝牙耳机，蓝牙设备处于待搜索状态。 2. 耳机命名为:耳机A/B/C...... | 1. VR终端打开蓝牙开关 2. 点击连接蓝牙耳机A时，关闭终端蓝牙开关 3. VR终端重新打开蓝牙开关 4. 点击连接蓝牙耳机B时，点击连接蓝牙耳机A 5. 循环1-4，反复10次 | 2. VR终端蓝牙开关关闭正常，系统无异常出现 4. VR终端出现连接B的loading动态显示，点击A时终端提示：XXXX连接中，请稍后再试，B连接成功 | 1
蓝牙手柄_压力_多蓝牙设备操作_01 | Medium | 1 | 压力测试 | 终端在多蓝牙设备交替操作时，对终端的无不良影响 | 1. 准备2个以上的蓝牙耳机和蓝牙手柄，蓝牙设备处于待搜索状态。 2. 耳机命名为:耳机A/B/C...... 3. 手柄命名为:手柄A/B/C..... | 1. VR终端打开蓝牙开关 2. 点击连接手柄A时，切换TAB后，点击连接耳机B 3. 循环1-2，反复10次 | 2. VR终端出现连接A的loading动态显示，点击B时终端提示： ;XXXX连接中，请稍后再试，A能连接成功 注：XXXX为蓝牙设备的名称 | 1
蓝牙手柄_压力_多蓝牙设备操作_02 | Medium | 1 | 压力测试 | 终端在多蓝牙设备交替操作时，对终端的无不良影响 | 1. 准备2个以上蓝牙手柄，蓝牙设备处于待搜索状态。 2. 手柄命名为:耳机A/B/C...... | 1. VR终端打开蓝牙开关 2. 点击连接蓝牙手柄A时，关闭终端蓝牙开关 3. VR终端重新打开蓝牙开关 4. 点击连接蓝牙手柄A时，点击连接蓝牙手柄B 5. 循环1-4，反复10次 | 2. VR终端蓝牙开关关闭正常，系统无异常出现 4. VR终端出现连接A的loading动态显示，点击B时终端提示：XXXX连接中，请稍后再试，A能连接成功 | 1
蓝牙手柄_压力_多蓝牙设备操作_03 | Medium | 1 | 压力测试 | 终端在多蓝牙设备交替操作时，对终端的无不良影响 | 1. 准备2个以上蓝牙手柄，蓝牙设备处于待搜索状态。 2. 手柄命名为:耳机A/B/C...... | 1. VR终端打开蓝牙开关 2. 点击连接蓝牙手柄A时，关闭终端蓝牙开关 3. VR终端重新打开蓝牙开关 4. 点击连接蓝牙手柄B时，点击连接蓝牙手柄A 5. 循环1-4，反复10次 | 2. VR终端蓝牙开关关闭正常，系统无异常出现 4. VR终端出现连接B的loading动态显示，点击A时终端提示：XXXX连接中，请稍后再试，B连接成功 | 1
蓝牙耳机_压力_多VR终端操作_01 | Medium | 1 | 压力测试 | 多VR终端连接同一蓝牙设备后，VR终端蓝牙能再次手动连接 | 1. 至少准备2台VR终端A/B 2. 蓝牙耳机处于待配对状态 | 1. VR终端A连接蓝牙耳机后，再关闭VR终端A蓝牙开关 2. 重新开启蓝牙耳机配对状态，VR终端B连接蓝牙耳机后，再关闭VR终端B蓝牙开关 3. 再次开启蓝牙耳机配对状态，VR终端A再去连接蓝牙耳机 4. 循环1-3，反复10次 | 3. VR终端A能正常与蓝牙耳机连接 | 1
蓝牙耳机_压力_多VR终端操作_02 | Medium | 1 | 压力测试 | 多VR终端连接同一蓝牙设备后，VR终端蓝牙能自动回连 | 1. 至少准备2台VR终端A/B 2. 蓝牙耳机处于待配对状态 | 1. VR终端A连接蓝牙耳机后，再关闭VR终端A蓝牙开关 2. 重新开启蓝牙耳机配对状态，VR终端B连接蓝牙耳机后，再关闭VR终端B蓝牙开关 3. 再次开启蓝牙耳机，VR终端A蓝牙开关 4. 循环1-3，反复10次 | 3. VR终端A与蓝牙耳机自动回连 | 1
蓝牙手柄_压力_多VR终端操作_01 | Medium | 1 | 压力测试 | 多VR终端连接同一蓝牙设备后，VR终端蓝牙能再次手动连接 | 1. 至少准备2台VR终端A/B 2. 蓝牙手柄处于待配对状态 | 1. VR终端A连接蓝牙手柄后，再关闭VR终端A蓝牙开关 2. 重新开启蓝牙手柄配对状态，VR终端B连接蓝牙手柄后，再关闭VR终端B蓝牙开关 3. 再次开启蓝牙手柄配对状态，VR终端A再去连接蓝牙手柄 4. 循环1-3，反复10次 | 3. VR终端A能正常与蓝牙手柄连接 | 1
蓝牙手柄_压力_多VR终端操作_02 | Medium | 1 | 压力测试 | 多VR终端连接同一蓝牙设备后，VR终端蓝牙能自动回连 | 1. 至少准备2台VR终端A/B 2. 蓝牙手柄处于待配对状态 | 1. VR终端A连接蓝牙手柄后，再关闭VR终端A蓝牙开关 2. 重新开启蓝牙手柄配对状态，VR终端B连接蓝牙手柄后，再关闭VR终端B蓝牙开关 3. 再次开启蓝牙手柄，VR终端A蓝牙开关 4. 循环1-3，反复10次 | 3. VR终端A与蓝牙手柄自动回连 | 1
蓝牙_压力_蓝牙配对极限 | Low | 1 | 压力测试 | VR终端蓝牙配对极限测试 | 准备多个蓝牙设备(20个以上)，使之处于待搜索状态 | 1. VR终端通过ADB命令，进入到Android原生态的settings中(adb指令：adb shell am start -n com.android.settings/.Settings) 2. 用total control来选中并进入蓝牙模块，进行匹配连接(可以连接手机、其他测试终端等) 3. 至少连接20个蓝牙设备后退出，手动进入测试终端蓝牙模块，搜索蓝牙设备并连接 4. 清空配对连接，循环1-3，反复10次 | 3. VR终端可以正常使用蓝牙模块，搜索连接蓝牙设备功能正常，系统无异常出现 | 1
蓝牙耳机_压力_切换连接已配对的设备 | High | 1 | 压力测试 | VR终端频繁切换连接蓝牙耳机均能成功，系统不会异常崩溃 | 1.准备至少3个蓝牙耳机 2.VR至少已连接1个手柄 | 1. VR终端开启蓝牙 2. 逐一配对连接所有蓝牙耳机A/B/C…… 3. 逐一切换连接配对的蓝牙耳机A/B/C…… 4. 步骤3循环20次 | 2. 所有蓝牙耳机均能配对连接，系统不会异常崩溃 3. 所有蓝牙耳机均能切换连接，系统不会异常崩溃 | 1
蓝牙手柄_压力_同时连接多个蓝牙设备 | High | 1 | 压力测试 | VR终端能同时连接多个蓝牙手柄，操作手柄系统不会异常崩溃 | 1.准备至少3个蓝牙手柄 2.VR已连接蓝牙耳机 | 1. VR终端开启蓝牙 2. 逐一配对连接所有蓝牙手柄A/B/C…… 3. VR终端处于非launcher界面，按任意手柄上的Home键 4. VR终端处于launcher界面，按任意手柄上的Home键 5. 步骤3-4，循环20次 | 2. 所有蓝牙手柄均能配对连接，系统不会异常崩溃 3. VR终端回到launcher界面，系统不会异常崩溃 4. 刷新launcher界面重置视角，系统不会异常崩溃 | 1
蓝牙耳机_性能_扫描搜索能力 | High | 1 | 性能测试 | 搜寻蓝牙能力与竞品设备相当 | 准备竞品设备和多个蓝牙耳机 | 1. 打开多个蓝牙耳机使其进入可被搜寻的状态 2. 开启VR终端蓝牙，待搜素结束后，查看搜寻列表和竞品设备的蓝牙列表 3. 步骤2重复5次 | 2. 所有蓝牙均可以被扫描到，没有遗漏 | 1
蓝牙耳机_性能_扫描搜索速度 | Medium | 1 | 性能测试 | 搜寻蓝牙能力与竞品设备相当 | 准备竞品设备 和多个蓝牙耳机 | 1. 打开多个蓝牙耳机使其进入可被搜寻的状态 2. 开启VR终端蓝牙，记录搜索到所有蓝牙耳机设备的时间 3. 步骤2重复5次 | 2. 搜索到搜索蓝牙设备的耗时小于竞品设备，或与竞品设备相差不大 | 1
蓝牙耳机_性能_连接速度 | Medium | 1 | 性能测试 | 连接蓝牙速度与竞品设备相当 | 准备竞品设备和蓝牙耳机 | 1. 开启蓝牙耳机待配对状态 2. VR终端连接蓝牙耳机并记录连接时间 3. 步骤1-2重复5次 | 2. 蓝牙耳机的连接速度比竞品设备快，或与竞品设备相差不大 | 1
蓝牙耳机_性能_有效距离 | Medium | 1 | 性能测试 | 与蓝牙设备自动断开的有效距离与竞品设备相当 | 准备竞品设备和蓝牙耳机 | 1. 开启蓝牙耳机待配对状态，VR终端连接蓝牙耳机 2. 逐渐移开耳机记录断开连接时的距离 3. 步骤1-2重复5次 | 2. 蓝牙耳机的断开连接距离比竞品设备远，或与竞品设备相差不大 | 1
蓝牙手柄_性能_扫描搜索能力 | High | 1 | 性能测试 | 搜寻蓝牙能力与竞品设备相当 | 准备竞品设备和多个蓝牙手柄 | 1. 打开多个蓝牙手柄使其进入可被搜寻的状态 2. 开启VR终端蓝牙，待搜素结束后，查看搜寻列表和竞品设备的蓝牙列表 3. 步骤2重复5次 | 2. 所有蓝牙均可以被扫描到，没有遗漏 | 1
蓝牙手柄_性能_扫描搜索速度 | Medium | 1 | 性能测试 | 搜寻蓝牙能力与竞品设备相当 | 准备竞品设备 和多个蓝牙手柄 | 1. 打开多个蓝牙手柄使其进入可被搜寻的状态 2. 开启VR终端蓝牙，记录搜索到所有蓝牙手柄设备的时间 3. 步骤2重复5次 | 2. 搜索到搜索蓝牙设备的耗时小于竞品设备，或与竞品设备相差不大 | 1
蓝牙手柄_性能_连接速度 | Medium | 1 | 性能测试 | 连接蓝牙速度与竞品设备相当 | 准备竞品设备和蓝牙手柄 | 1. 开启蓝牙手柄待配对状态 2. VR终端连接蓝牙手柄并记录连接时间 3. 步骤1-2重复5次 | 2. 蓝牙手柄的连接速度比竞品设备快，或与竞品设备相差不大 | 1
蓝牙手柄_性能_有效距离 | Medium | 1 | 性能测试 | 与蓝牙设备自动断开的有效距离与竞品设备相当 | 准备竞品设备和蓝牙手柄 | 1. 开启蓝牙手柄待配对状态，VR终端连接蓝牙手柄 2. 逐渐移开手柄记录断开连接时的距离 3. 步骤1-2重复5次 | 2. 蓝牙手柄的断开连接距离比竞品设备远，或与竞品设备相差不大 | 1
蓝牙_性能_试玩游戏中数据交互 | High | 1 | 性能测试 | 蓝牙连接稳定性 | 准备蓝牙手柄和耳机 | 1. VR终端连接蓝牙手柄和耳机 2. 试玩游戏至少5分钟 | 2. 蓝牙手柄功能正常、耳机中音频输出正常，手柄和耳机不会断连 | 1
蓝牙_性能_播放视频中数据交互 | High | 1 | 性能测试 | 蓝牙连接稳定性 | 准备蓝牙耳机和手柄、本地视频源 | 1. VR终端连接PC拷入视频文件 2. VR终端连接蓝牙耳机和手柄 3. 观看任一本地视频至少5分钟 (观看视频过程中，间断性地按键手柄上的按键，防止手柄自动休眠) | 2. 蓝牙手柄和耳机可正常与VR终端连接 3. 观看视频中蓝牙设备不会自动断开 | 1