## 距离传感器
用例名称 | 用例等级 | 执行方式 | 关键字 | 用例摘要 | 预置条件 | 操作步骤 | 预期结果 | 测试方式 | 规约编号
控制屏幕熄灭 | High | 1 |  | 验证距离传感器能控制屏幕熄屏 | 设备有视频。 | 1.在以下场景执行，取下设备，然后戴上设备。观察屏幕。 2.分别在launcher界面，应用商店，应用管理，cinema，setting界面 3.分别在本地海底\太空\巨幕播放视频时 4.分别打开预置的每个游戏。 | 每个场景下，取下设备后熄屏，戴上设备后亮屏。 | 1
控制屏幕熄灭-连接wifi后 | High | 1 |  | 验证距离传感器连接wifi后能控制屏幕熄屏 | 设备连接可上网wifi，有视频 | 1.在以下场景执行，取下设备，然后戴上设备。观察屏幕。 2.分别在launcher界面，应用商店，应用管理，cinema，setting界面 3.分别在本地海底\太空\巨幕播放视频时 4.分别打开预置的每个游戏。 5.分别打开每个预置的在线视频应用。 | 每个场景下，取下设备后熄屏，戴上设备后亮屏。 | 1
熄屏亮屏一致性 | High | 1 |  | 检查熄屏亮屏后界面一致，不会在某场景退出 | 设备连上可用wifi，设备有视频 | 1.设备在以下场景，执行取下设备和戴上设备的操作，对比取下时和戴上时的画面。 2.launcher 3.cinema 4.应用商城 5.应用管理 6.setting 7.剧院（海底/太空都测试），巨幕模式播放视频时 8.分别在每个预置的视频app主界面 9.分别在每个预置的游戏主界面 | 2-9:所有场景，取下和戴上设备后两者画面一致。 7:戴上设备，视频能够接着取下设备时的进度续播（允许稍微提前几秒） 9:部分游戏可能在熄屏后处于暂停，再次亮屏需要取消暂停。此为正常现象。 | 1
响应距离 | High | 1 |  | 验证距离传感器的感应距离 |  | 1.在launcher界面，戴上设备后使屏幕亮屏。 2.缓慢取下设备，记录屏幕熄灭时，额头与距离传感器的距离X。 3.然后缓慢戴上设备，记录屏幕点亮时，额头与距离传感器的距离Y。 4.重复2-3步骤20次。计算X和Y的平均值。 | X在3-5cm之间，Y在2-4cm之间。 （也可用手指在距离传感器上方垂直进行遮挡，记录数据。） | 1
响应时间 | High | 1 |  | 验证距离传感器的感应时间 |  | 1.在launcher界面，正常速度（即1-2秒，下同）戴上设备，测试使屏幕点亮的时间。 2.已经戴上设备，正常速度取下设备，测试使屏幕熄灭的时间。 3.重复1-2步骤20次。 | 使屏幕点亮或熄灭的时间几乎为0，即戴上设备屏幕立即亮屏，取下设备屏幕立即熄屏。（仅考虑屏幕开始响应时间，不考虑场景卡顿载入缓慢的时间） | 1
启动第三方APK | Low | 1 |  | 验证第三方应用不会导致距离传感器异常 |  | 1.设备分别安装安装以下软件：百度手机助手，QQ手机助手，360手机助手，豌豆荚，小米手机助手，OPPO手机助手，91手机助手。并执行第2步。 2.设备打开第三方应用。戴上设备，取下设备，重复5次。 | 戴上设备时，亮屏。取下设备时，熄屏。 | 1
低电量 | High | 1 |  | 验证低电量时不会导致距离传感器异常 | 设备电量在10%以下，连接可上网wifi | 1.在launcher界面，取下设备，然后戴上设备。观察屏幕。 2.分别在应用商店，应用管理，cinema，setting界面，重复第一步。 | 1.2:每个界面下，取下设备后熄屏，戴上设备后亮屏。 | 1
高温 | High | 1 |  | 验证系统高温时不会导致距离传感器异常 | 设备持续使用使CPU温度达到80度以上，连接可上网wifi | 1.在launcher界面，取下设备，然后戴上设备。观察屏幕。 2.分别在应用商店，应用管理，cinema，setting界面，重复第一步。 | 1.2:每个界面下，取下设备后熄屏，戴上设备后亮屏。 | 1
黑暗环境 | Medium | 1 |  | 验证黑暗环境下不会导致距离传感器异常 | 测试环境为晚上，不开灯。 | 1.在launcher界面，取下设备，然后戴上设备。观察屏幕。 2.分别在应用商店，应用管理，cinema，setting界面，重复第一步。 | 1.2:每个界面下，取下设备后熄屏，戴上设备后亮屏。 | 1
熄屏时陀螺仪和加速计正常工作 | High | 1 |  | 验证熄屏时陀螺仪sensor正常工作 |  | 1.设备连接USB，用命令获取陀螺仪&加速计的报点 2.设备亮屏状态，查看陀螺仪&加速计报点数据。测试20秒。 3.设备熄屏状态，查看陀螺仪&加速计报点数据。测试1分钟。 | 亮屏和熄屏状态下，陀螺仪&加速计均持续报点。 | 1
熄屏时wifi正常工作 | High | 1 |  | 验证熄屏时wifi正常连接 | 设备连接可上网wifi，电脑和设备处于同一网段 | 1.设备连接USB，设备熄屏状态，ping设备IP，测试10分钟。 | 一直能ping通设备IP，不会因为熄屏导致wifi断开。 | 1
熄屏时蓝牙正常工作 | High | 1 |  | 验证熄屏时蓝牙正常连接 | 设备已经连接蓝牙耳机，蓝牙耳机如果断开的话能有语音提示。 | 1.设备熄屏，戴上耳机，测试是否会断开蓝牙，测试10分钟。 | 蓝牙耳机一直处于连接状态，不会因为熄屏导致蓝牙耳机断开，即无语音提示蓝牙断开。 | 1
熄屏时其他应用休眠 | Medium | 1 |  | 验证测试熄屏时其他应用会休眠 | 设备连接可上网wifi，电脑和设备处于同一网段。设备中有视频。 | 1.设备用无线连接adb，用脚本获取设备以下场景取下设备熄屏后稳定后的电流值。 2.用海底模式播放本地视频，熄屏 3.用太空模式播放本地视频，熄屏 4.用巨幕模式播放本地视频，熄屏 5.进入应用商店，熄屏 6.进入应用管理，熄屏 7.进入设置，熄屏 8.进入每一个预置视频应用主页，然后熄屏。 9.进入每一个预置游戏，然后熄屏 | 2-9的每一个场景，熄屏后稳定后（一般需要30秒以上）的电流值不超过200mA | 1
插入USB/AC不唤醒系统 | High | 1 |  | 插入USB/AC不唤醒系统 |  | 1.设备处于熄屏状态，距离传感器没被遮挡。 2.插入充电器充电，观察屏幕是否点亮。 3.插入USB，且电脑上识别到设备，观察屏幕是否点亮。 | 2.3:屏幕都不会被点亮。 | 1
操作触摸板不唤醒系统 | High | 1 |  | 验证操作触摸板不唤醒系统 |  | 1.设备处于熄屏状态，距离传感器没被遮挡。 2.多次点击、滑动触摸板，测试1分钟，观察屏幕是否点亮。 | 2:屏幕都不会被点亮。 | 1
操作home键和音量键不唤醒系统 | High | 1 |  | 验证操作电源键和音量键不唤醒系统 |  | 1.设备处于熄屏状态，距离传感器没被遮挡。 2.短按home键（小于3秒），观察屏幕是否点亮。 3.多次按音量+/-键，观察屏幕是否点亮。 4.同时按home和音量+（小于3秒），观察屏幕是否点亮。 5.同时按home和音量-（小于3秒），观察屏幕是否点亮。 | 2-5:屏幕都不会被点亮。 | 1
操作手柄不唤醒系统 | High | 1 |  | 验证操作手柄不唤醒系统 |  | 1.设备处于熄屏状态，距离传感器没被遮挡。 2.分别多次按手柄上的音量+/-,app，home，扳手键，观察屏幕是否点亮。 3.两两组合多次按手柄上的音量+/-,app，home，扳手键，观察屏幕是否点亮。 | 2.3:屏幕都不会被点亮。 | 1
随意放置设备不亮屏 | High | 1 |  | 验证随意放置设备后不会导致亮屏 |  | 1.将设备后脑勺支架置于头戴舱外放置设备。观察是否使设备亮屏。 2.将设备后脑勺支架置于头戴舱内放置设备，即支架搁在镜片上。观察是否使设备亮屏。 | 1.2:屏幕都不会被点亮。 | 1
其他按键使用时的影响 | High | 1 |  | 验证在其他按键同时使用时是否影响距离传感器 |  | 1.提前戴上设备在launcher界面，用手一直按住触摸板，取下和戴上设备。 2.提前戴上设备在launcher界面，按住home键（时间小于8s，以免设备强制重启），取下和戴上设备。 3.提前戴上设备在launcher界面，按住音量+键取下和戴上设备；按住音量-键取下和戴上设备。 | 1.2.3:取下设备熄屏，戴上设备亮屏。与是否使用其他按键无关。
亮度检查 | High | 1 |  | 检查距离传感器不会调节屏幕亮度 |  | 1.setting里面亮度设置为某个特定值，取下设备再次戴上，检查亮度值是否变化 2.巨幕模式播放视频中调节亮度为某个特定值，取下设备再次戴上，检查亮度值是否变化 | 1.2;取下戴上设备前后亮度不会变化。
反复遮挡距离传感器 | High | 1 |  | 验证反复遮挡距离传感器不会失灵 |  | 1.在launcher界面，取下设备，然后戴上设备。观察屏幕。总用时6秒。 2.重复上一步50次。 | 1.2:每次取下设备后熄屏，戴上设备后亮屏。不会出现任何一次异常。 | 1
长时间待机后唤醒 | High | 1 |  | 验证长时间待机后能否唤醒设备 |  | 1.准备5台设备，分别在launcher、剧院播放视频、应用商店、某预置游戏中、预置视频APP播放巨幕播放视频时，戴上设备后，然后取下设备。让设备熄屏待机。 2.等待长时间（大于3小时）后，重新戴上设备，观察是否能正常唤醒设备。 说明：测试前打开log。建议晚上待机，可以和触摸板长时间待机的用例一起验证。 | 2.每台设备都能立即被唤醒，唤醒后设备能正常工作。