## 测试用例
用例名称 | 用例等级 | 执行方式 | 关键字 | 用例摘要 | 预置条件 | 操作步骤 | 预期结果 | 测试方式 | 规约编号
陀螺仪加速计_报点数据 | High | 1 |  | 验证陀螺仪报点数据输出正常 | 设备用USB连接PC，可运行adb命令 | 1.PC端执行命令： adb shell getevent /dev/input/event8 （每款设备的陀螺仪对应的event可能不同，用adb shell getevent -p查看ABS对应的event数字） 2.观察报点输出，测试10分钟 | 2.报点数据快速输出，无停顿不输出的情况。 | 1
陀螺仪加速计_首次工厂校准 | High | 1 |  | 验证工厂模式校准后陀螺仪工作正常 |  | 1.设备刷机，删除工厂模式校准数据。进行工厂级校准。 2.验证设备是否有漂移。 | 2.设备无漂移。 | 1
陀螺仪加速计_用户级校准 | High | 1 |  | 验证用户模式校准后陀螺仪工作正常 |  | 1.设备刷机，然后开机。进行用户级级校准。 2.验证设备是否有漂移。 | 2.设备无漂移。 | 1
陀螺仪加速计_校准异常 | High | 1 |  | 验证异常手法下能否校准成功 |  | 1.设备进入工厂模式进行校准，校准过程中，轻微晃动设备，偏移10度左右。 2.设备进入设置进行用户校准，校准过程中，轻微晃动设备，偏移10度左右。 | 1.设备无法校准成功。 2.设备无法校准成功。 | 1
陀螺仪加速计_先工厂后用户级校准 | High | 1 |  | 验证先工厂后用户级校准，设备使用用户级校准数据 |  | 1.设备进入工厂模式用错误的方法进行校准，提示校准成功，但保证校准后仍然设备有明显漂移 2.设备进行用户级校准。 3.验证设备有无明显漂移。 | 3.设备无明显漂移。 | 1
陀螺仪加速计_先用户后工厂级校准 | High | 1 |  | 验证先用户后工厂级校准，设备使用用户级校准数据 |  | 1.设备进入用户级模式用错误的方法进行陀螺仪校准，提示校准成功，但保证校准后仍然设备有明显漂移 2.设备进行工厂级校准。 3.验证设备有无明显漂移。 | 3.设备无明显漂移。 | 1
陀螺仪加速计_删除正常用户校准数据 | High | 1 |  | 验证删除正常用户数据后，使用工厂模式校准数据 |  | 1.设备进入工厂模式用错误的方法进行校准，提示成功，但保证校准后仍然设备有明显漂移。 2.进行用户级校准，且保证设备无明显漂移。 3.删除用户校准数据，验证设备有无明显漂移。 | 3.删除用户数据后，设备有明显漂移。 | 1
陀螺仪加速计_删除异常用户校准数据 | High | 1 |  | 验证删除异常用户数据后，使用工厂模式校准数据 |  | 1.设备进行工厂级校准，且保证设备无明显漂移。 2.设备用错误的方法进行用户级校准，提示成功。但保证设备有明显漂移。 3.删除用户校准数据，验证设备有无明显漂移。 | 3.删除用户数据后，设备无明显漂移。 | 1
陀螺仪加速计_工厂级校准能覆盖以前数据 | High | 1 |  | 验证工厂级校准后能覆盖以前的数据 |  | 1.设备进行工厂级校准，读取校准数据。 2.重复以上步骤5次。 | 2.每次读取到的数据均为当前校准的数据，而不是之前的数据。 | 1
陀螺仪加速计_用户级校准能覆盖以前数据 | High | 1 |  | 验证用户级校准后能覆盖以前的数据 |  | 1.设备进行用户级校准，读取校准数据。 2.重复以上步骤5次。 | 2.每次读取到的数据均为当前校准的数据，而不是之前的数据。 | 1
陀螺仪加速计_备份数据能够恢复 | High | 1 |  | 验证备份用户校准数据能够恢复 |  | 1.设备进行用户级校准，读取校准数据，该数据为A,并备份数据文件。 2.再次进行用户级校准，读取校准数据，该数据为B 3.将数据A的备份文件覆盖数据B的文件。 4.重启设备,读取当前校准数据C。 | 4.数据C=数据A | 1
陀螺仪加速计_用户校准数据错误 | High | 1 |  | 验证用户数据错误时，使用工厂校准数据 |  | 1.设备进行工厂级校准，且保证设备无明显漂移。 2.设备用错误的方法进行用户级校准，提示成功。但保证设备有明显漂移。 3.修改用户校准数据文件内容，使其不符合常规数值。 4.重启设备，验证设备有无明显漂移。 | 4.设备无明显漂移。 | 1
陀螺仪加速计_用户校准数据错误且工厂校准异常 | High | 1 |  | 验证用户数据错误时，使用工厂校准数据 |  | 1.设备进入工厂模式用错误的方法进行校准，提示成功，但保证校准后仍然设备有明显漂移。 2.进行用户级校准，且保证设备无明显漂移。 3.修改用户校准数据文件内容，使其不符合常规数值。 4.重启设备，验证设备有无明显漂移。 | 4.设备有明显漂移。 | 1
陀螺仪加速计_恢复出厂设置 | High | 1 |  | 验证恢复出厂设置后陀螺仪工作正常 | 设备已经进行过工厂级校准 | 1.设备恢复出厂设置。 2.验证设备是否有漂移。读取工厂校准数据。 3.重复1-2步骤5次。 | 2.3：设备无漂移。工厂校准数据不变。 | 1
陀螺仪加速计_第三方应用 | High | 1 |  | 验证第三方应用启动不会导致陀螺仪工作异常 | 设备已经进行过工厂级校准 | 1.设备分别安装安装以下软件：百度手机助手，QQ手机助手，360手机助手，豌豆荚，小米手机助手，OPPO手机助手，91手机助手。并执行第2步。 2.设备打开第三方应用，不转动设备观察画面，然后转动设备并观察画面。测试3分钟。 | 不转动设备时，场景无漂移；转动设备时，场景移动和设备移动的角度一致，不会感受到场景移动较慢或者较快。 | 1
陀螺仪加速计_launcher漂移验证 | High | 1 |  | 验证launcher界面中无漂移 |  | 1.设备刷机，删除工厂模式校准数据。进行工厂级校准。 2.进入launcher，设备亮屏静置放置。观察场景变化（可用脚本每30秒截图，观察截图的中场景的变化)。测试两小时。 | 场景无变化。 | 1
陀螺仪加速计_播放视频漂移验证 | High | 1 |  | 验证播放视频时无漂移 | 设备中或者T卡中有大于两小时的视频 | 1.设备刷机，删除工厂模式校准数据。进行工厂级校准。 2.进入本地视频，用剧院模式（海底或者太空，二选一）观看设备中或者T卡中视频。设备亮屏静置放置。观察场景变化（可用脚本每30秒截图，观察截图的中场景的变化)。测试两小时。 | 场景无变化。 | 1
陀螺仪加速计_游戏漂移验证 | High | 1 |  | 验证游戏时无漂移 |  | 1.设备刷机，删除工厂模式校准数据。进行工厂级校准。 2.打开最受欢迎的预置游戏，停在主游戏界面。设备亮屏静置放置。观察场景变化（可用脚本每30秒截图，观察截图的中场景的变化)。测试两小时。 备注：最受欢迎的游戏可从下载量获取。 | 场景无变化。 | 1
陀螺仪加速计_顺时针旋转漂移角度验证 | High | 1 |  | 验证顺时针旋转后漂移角度不比三星gear差 |  | 1.设备刷机，删除工厂模式校准数据。进行工厂级校准。 2.进入launcher，将设备水平（屏幕与水平面垂直）固定在旋转台上。 3.记录初始画面角度。顺时针旋转设备200圈，约1秒一圈。然后记录最后画面角度，对比和初始画面角度的差异。 4.用三星gear，执行2-3步。 5.对比三星gear和设备的结果。 | 场景漂移角度低于三星gear | 1
陀螺仪加速计_逆时针旋转漂移角度验证 | High | 1 |  | 验证逆时针旋转后漂移角度不比三星gear差 |  | 1.设备刷机，删除工厂模式校准数据。进行工厂级校准。 2.进入launcher，将设备水平（屏幕与水平面垂直）固定在旋转台上。 3.记录初始画面角度。逆时针旋转设备200圈，约1秒一圈。然后记录最后画面角度，对比和初始画面角度的差异。 4.用三星gear，执行2-3步。 5.对比三星gear和设备的结果。 | 场景漂移角度低于三星gear | 1
陀螺仪加速计_顺逆时针旋转漂移角度验证 | High | 1 |  | 验证顺逆时针旋转后漂移角度不比三星gear差 |  | 1.设备刷机，删除工厂模式校准数据。进行工厂级校准。 2.进入launcher，将设备水平（屏幕与水平面垂直）固定在旋转台上。 3.记录初始画面角度。顺时针旋转设备1圈，然后逆时针旋转设备1圈，约1秒一圈，共转200圈。然后记录最后画面角度，对比和初始画面角度的差异。 4.用三星gear，执行2-3步。 5.对比三星gear和设备的结果。 | 场景漂移角度低于三星gear | 1
陀螺仪加速计_灵敏度验证 | High | 1 |  | 验证陀螺仪能相应微小移动 |  | 1.设备刷机，删除工厂模式校准数据。进行工厂级校准。 2.头戴上设备之后重置视角，设备处于水平方向，然后保证不动时间大于5秒。顺时针，以一分钟转一圈的速度，缓慢转动设备一圈（建议坐在旋转椅上测试）。然后对比转动一圈后的视野角度变化。 3.用逆时针转动，重复第2步。 4.头戴上设备之后重置视角，设备处于水平方向，然后保证不动大于5秒。记录初始画面。向下（即视野从正前方转到地板），以一分钟转一圈的速度，缓慢转动设备超过90°，然后往回转到设备水平位置。对比转动前后视野角度变化。 5.改为向上（即视野从正前方转到天花板），重复第4步。 | 缓慢转动过程中，视野画面随转动动作做出对应变化，不会出现转动了设备，但画面不变化的情况。每个步骤的转动前后的视野角度无变化。 | 1
陀螺仪加速计_旋转后场景定住验证 | High | 1 |  | 验证旋转后场景能定住 |  | 1.设备刷机，删除工厂模式校准数据。进行工厂级校准。 2.设备保持亮屏，进入launcher，上下左右等各个方向，快速转动设备。转动5分钟。然后立即停止转动。观察场景画面。（测试建议：前面一段时间可以用手拿着转动设备，但最后需要戴上设备观察画面，戴的过程中也尽量保持设备转动） | 2.停止转动时，场景也立即定住。定住后，场景无漂移。 | 1
陀螺仪加速计_长时间旋转后场景定住验证 | High | 1 |  | 验证长时间旋转后场景能定住 |  | 1.设备刷机，删除工厂模式校准数据。进行工厂级校准。 2.设备保持亮屏，进入最受欢迎的游戏的主场景，上下左右等各个方向，转动设备。玩游戏2小时。然后立即停止转动。观察场景画面。（测试建议：前面一段时间可以用手拿着转动设备，但最后需要戴上设备观察画面，戴的过程中也尽量保持设备转动） | 2.停止转动时，场景也立即定住。定住后，场景无漂移。 | 1
陀螺仪加速计_移动后场景定住验证 | High | 1 |  | 验证移动后场景能定住 |  | 1.设备刷机，删除工厂模式校准数据。进行工厂级校准。 2.设备保持亮屏，进入launcher，戴着设备走动10分钟距离（注意安全），然后停止。观察场景画面。（测试建议：走动的时候可以将设备放额头上，但是需要观察画面的时候，请将设备移动到眼睛前。） | 2.停止走动时，场景也立即定住。定住后，场景无漂移。 | 1
陀螺仪加速计_长时间使用后漂移验证 | High | 1 |  | 验证长时间使用后设备无漂移 | 设备已经使用20多天，这期间设备可以关机，但不能工厂级或用户级校准，当然也不能刷机。 | 1.用使用20天以上的设备，验证设备是否有漂移。 | 设备无漂移。 | 1
陀螺仪加速计_高温下漂移验证 | High | 1 |  | 验证高温下设备无漂移 | 设备提前运行游戏，视频等使设备CPU达到80度以上 | 1.设备高温状态下，验证设备是否有明显漂移。 | 1.设备无明显漂移。 | 1
陀螺仪加速计_低电量下漂移验证 | High | 1 |  | 验证低电量下设备无漂移 | 设备电量低于10% | 1.低电量情况下，验证设备是否有明显漂移。 | 1.设备无明显漂移。 | 1
陀螺仪加速计_默认视野方向 | High | 1 |  | 验证每次戴上设备画面均在正前方 | 设备已经进行过工厂级校准 | 1.在launcher界面时，取下设备，使设备熄屏，任意转动设备。等待1分钟以上，重新戴上设备，观察视野方向。重复3次。 2.在应用商店，应用管理，设置，剧院播放界面重复1-2步骤。 | 每个场景中重新戴上设备，视角均在正前方，即与重置视角后方向一致。（因为戴上后头部有微小移动，与重置视角后的差距很小时是正常的） | 1
陀螺仪加速计_模拟用户场景测试 | High | 1 |  | 验证用户正常使用过程中不会出现漂移 | 设备充满电，且SD卡或者内置存储有2D,3D,360等视频。 | 1.设备充满电。 2.进入第1个预置视频应用，浏览1分钟，然后观看其中一个视频5分钟。 3.进入剩下的预置视频应用，重复第2步。（但观看视频类型多样，如2D,3D,360均覆盖） 4.进入第1个预置游戏，玩游戏6分钟。 5.进入剩下的预置游戏，重复第4步. 6.进入本地视频，用海底模式观看2D视频5分钟，太空模式观看3D视频5分钟，巨幕模式观看360视频5分钟。 7.使用设备的其他功能，如进入应用商城下载游戏，设置中查看信息等。 8.直到设备低电关机。 | 使用设备过程中，不转动设备时，场景无漂移；转动设备时，场景移动和设备移动的角度一致，不会感受到场景移动较慢或者较快。不会产生严重的晕眩感。 | 1