## FOTA
用例名称 | 用例等级 | 执行方式 | 关键字 | 用例摘要 | 预置条件 | 操作步骤 | 预期结果 | 测试方式 | 规约编号
升级策略_OTA包_base版本target版本确认_01 | High | 1 |  | Base版和Target版必须对应 |  | 升级策略： 1.OTA包必须满足是在同一分支上生成的差分包 | 1.User--User,release--release 2.Stable--Stable 3.Master--Master | 1
更新提示_功能_开机自动搜索_01 | High | 1 |  | 验证重启设备可以自动搜索到FOTA更新 | 1.服务器已推送FOTA包 2.已连上可用网络 | 1. 重启设备. 2. 进入Launcher界面 3. 进入设置-系统升级 | 1.开机后，设备可自动搜索到更新 2.Launcher界面设置图标上有更新提示icon 3.系统升级选项会有更新提示icon | 1
更新提示_功能_6小时后自动搜索_01 | Low | 1 |  | 验证上一次搜索6小时后，设备会自动触发搜索FOTA包 | 1.服务器没有推送过FOTA包 2.已连上可用网络 | 1. VR设备开机后检测FOTA包 2. 服务器端推送FOTA包 3. 6小时后，查看VR设备是否进行自动搜索FOTA包（可修改设备系统时间来做测试：开机后设备为12:00，则可变更为17:59） | 1. VR设备不能搜索到FOTA包 2. 设备没有自动搜索到更新 3. 每次请求之后6小时(18:20前)，设备可自动检测到FOTA包 | 1
更新提示_功能_手动搜索_01 | Medium | 1 |  | 验证用户可以手动搜索更新 | 1.服务器已推送FOTA包 2.已连上可用网络 | 1. 连接可用WiFi. 2. 进入设置-系统升级界面搜索FOTA包 3. 切换到其他设置选项（例如 wifi/蓝牙） 4. 返回Launcher界面 | 2. 系统升级选项会有更新提示 3. 系统升级选项的更新提示不会消失 4. Launcher界面的设置图标旁边也会显示更新提示 | 1
更新提示_功能_多台设备_01 | Medium | 1 |  | 验证所有基础包的设备都可收到提示 | 1.服务器已推送FOTA包 2.5台以上刷基础包的VR设备 | 1. 5台设备连接可用WiFi 2. 进入设置-系统升级界面搜索FOTA包 | 2. 所有VR设备皆可搜到更新提示 | 1
更新提示_交互_重启设备_01 | High | 1 |  | 验证重启设备之后更新提示不会消失 | 1.服务器已推送FOTA包 2.已连上可用网络 | 1. 进入设置-系统升级界面搜索FOTA包 2. FOTA包搜索出来之后,分别手动关机并开机,低电量关机再重新开启设备,长按Power键8秒强制重启设备,使用命令adb reboot重启设备. | 2. 重启之后,设备的Launcher和系统升级界面仍然会收到更新提示 | 1
更新提示_UI_有更新icon检查_01 | High | 1 |  | 验证有更新时设置和系统升级会有更新icon | 1.服务器已推送FOTA包 2.VR设备搜索到FOTA包 | 1.Launcher界面，查看设置选项是否有更新提示icon 2.进入设置，查看系统升级选项是否有更新提示icon | 1. Launcher界面，"设置"右方显示更新提示icon. 2. 系统升级右上方显示更新提示icon. | 1
更新提示_UI_下载icon检查_01 | High | 1 |  | 验证下载FOTA包时设置和系统升级会有下载icon | 1.服务器已推送FOTA包 2.VR设备搜索到FOTA包 3.已连上可用网络 | 1.进入设置，点击下载FOTA包 2.下载过程中，Launcher界面，查看设置选项是否有下载提示icon 3.下载过程中，进入设置，查看系统升级选项是否有下载提示icon | 2.Launcher界面，设置右上方显示下载提示icon. 3.系统升级右上方显示下载提示icon. | 1
更新提示_UI_待安装icon检查_01 | High | 1 |  | 验证待安装FOTA包时设置和系统升级会有待安装icon | 1.服务器已推送FOTA包 2.VR设备搜索到FOTA包 3.已连上可用网络 | 1.进入设置，点击下载FOTA包 2.Launcher界面，查看设置选项是否有待安装升级提示icon 3.进入设置，查看系统升级选项是否有待安装升级提示icon | 1.FOTA包下载完全 2.Launcher界面，设置右方显示待安装升级的提示icon. 3.系统升级右上方显示待安装升级的提示icon. | 1
更新提示_功能_更新信息保持_01 | High | 1 |  | 未推送到设备的错误FOTA不会影响正确的更新提醒 | 1. 服务器有FOTA包 2. 已连上可用网络 | 1. 推送已填写正确外部版本号，项目识别码，渠道识别码，Build号，指纹的正确FOTA包 2. 修改正确包的一项信息为错误信息(项目识别码，渠道识别码，Build号，外部版本号) 3. 再次推送此包 4. 修改错指纹并再次推送此包 | 1. VR端可搜索到升级信息 3. VR端依然显示第一步中收到的更新信息 4. VR端显示已是最新版本 | 1
网络提示_交互_下载更新与网络交互_01 | High | 1 |  | 验证网络异常时设备会有对应提示 | 1.服务器已推送FOTA包 2.已连上可用网络 | 1. 进入设置-系统升级界面搜索FOTA包 2. 断开网络连接 3. 连接不能连接到Internet的WiFi,点击系统升级 4. 连接到正常的WiFi,点击下载 | 1.可以收到更新提示 2.提示用户无网络连接 3.提示用户无网络连接 4.设备可以正常下载FOTA包,下载过程中正确显示下载进度,速率和状态 | 1
搜索信息反馈_交互_搜索更新与网络交互_01 | High | 1 |  | 验证无FOTA更新时能给用户正确的提示 | 服务器没有推送FOTA包 | 1.连接可用网络,点击系统升级 2.断开设备的网络连接,点击系统升级 3.连接不能连接到Internet的WiFi,点击系统升级 | 1.提示用户当前为最新版本 2.提示用户无网络连接 3.提示用户无网络连接 | 1
安装更新_界面_安装升级界面_01 | Medium | 1 |  | 检查安装升级界面显示 | 1.服务器已推送FOTA包 2.已连上可用网络 | 1. 进入设置-系统升级界面 2. 查看待下载界面 3. 点击下载FOTA包 4. 查看下载完成界面 | 2.界面显示"系统升级"，外部版本号，版本大小和发布日期，更新说明和"立刻下载"按钮 4.界面除安装按钮外应与2显示相同 | 1
安装更新_功能_成功安装升级_01 | High | 1 |  | 验证设备成功安装更新之后更新提示会消失 | 1.服务器已推送FOTA包 2.已连上可用网络 | 1. 收到一个可以正常升级的FOTA包. 2. 下载完成之后点击安装. 3. 安装完成观察升级提示并点击检查更新. 4. 进入设置-关于-检查版本信息 | 2. FOTA包安装过程中不应该出现在某一界面过久的卡顿. 3. 成功升级之后更新提示应该消失,再次点击检查更新应提示用户已经是最新版本. 4. 版本信息显示为FOTA包的信息，SN号保持不变 | 1
安装更新_功能_安装升级失败_01 | High | 1 |  | 验证设备安装失败时能正确提示用户 | 1.服务器推送一个错误FOTA包(使用任意文件压缩成的zip包) 2.已连上可用网络 | 1. 收到一个不能成功升级的FOTA包. 2. 下载并安装此FOTA包,观察整个安装过程. | 2.1 FOTA包安装过程中不应该出现在某一界面过久的卡顿. 2.2.升级失败,系统进入recovery界面，默认选中Reboot system now,单击返回键确认，系统重启，提示用户升级失败，请到设置中重新下载,并且用户可以正常的再次下载和安装. | 1
安装更新_功能_安装升级失败_02 | Medium | 1 |  | 验证安装失败后，新推送的包可成功收到 | 1.服务器推送一个错误FOTA包(使用任意文件压缩成的zip包) 2.已连上可用网络 | 1.收到一个不可能升级成功的A包并下载 2.下载完成后，后台新推送一个B包 3.刷新系统升级界面 4.点击开始重启更新 5.失败后再次进入设置-系统升级界面 | 3. 设备不会搜索到新的包，保持A包的更新信息和更新说明不变 5. 升级界面显示B包更新信息和更新说明 | 1
安装更新_功能_二次升级_01 | High | 1 |  | 验证设备可以二次升级成功 | 1. 准备两个可连续升级的FOTA包（比如0.7.0.9-0.7.0.10和0.7.0.10-0.7.0.11） 2. 服务器推送0.7.0.9-0.7.0.10 2. 已连上可用网络 | 1. VR端搜索到0.7.0.9-0.7.0.10 FOTA包 2. 下载FOTA包并安装 3. 服务器推送0.7.0.10-0.7.0.11 FOTA包 4. VR端搜索到0.7.0.10-0.7.0.11 FOTA包 5. 下载FOTA包并安装 | 3. 设备可以正常升级 5. 设备可以二次升级 | 1
安装更新_功能_越级升级_01 | High | 1 |  | 验证设备可收到最新推送 | 1. 准备两根基础包相同的不同FOTA包（比如0.7.0.9-0.7.0.10和0.7.0.9-0.7.0.11） 2. 已连上可用网络 | 1. 服务器推送推送0.7.0.9-0.7.0.10 FOTA包 2. 使用VR设备搜索 3. 服务器推送推送0.7.0.9-0.7.0.11 FOTA包 4. 使用VR设备搜索 5. 点击升级 | 2. 设备可搜索到0.7.0.9-0.7.0.10 FOTA包 4. 设备可搜索到0.7.0.9-0.7.0.11 FOTA包 5. 设备可成功升级至0.7.0.11 | 1
安装更新_交互_低电量安装_01 | Medium | 1 |  | 验证低电量安装FOTA包时的设备行为正常 | 1.服务器已推送FOTA包 2.VR设备搜索到FOTA包 3.已连上可用网络 4.设备电量小于等于20% | 1.下载FOTA包. 2.充电直至电量大于20%,拔掉电源，再次点击安装FOTA包. | 1.FOTA包下载完成后，按钮置灰，按钮显示为电量不足20%,需充电后安装. 2.安装按钮恢复正常，FOTA包可以正常安装. | 1
安装更新_交互_低电量安装_02 | Medium | 1 |  | 验证低电量安装FOTA包时的设备行为正常 | 1.服务器已推送FOTA包 2.VR设备搜索到FOTA包 3.已连上可用网络 4.设备电量小于等于20% | 1.下载完FOTA包. 2.使用设备低于电量20%,点击安装FOTA包. 3.插入充电设备充电,再次点击安装FOTA包. | 2.FOTA包下载完成后，按钮置灰，按钮显示为电量不足20%,需充电后安装 3.安装按钮恢复正常，FOTA包可以正常安装. | 1
安装更新_压力_满内存升级_01 | Low | 1 |  | 验证内置存储填满以后可以正常安装FOTA包 | 1.服务器已推送FOTA包 2.VR设备搜索到FOTA包 3.已连上可用网络 | 1. 进入设置 2. 下载FOTA包 3. FOTA包下载完毕之后将内置存储填充至大于200M小于500M(使用adb shell df sdcard查看free空间) 4. 安装FOTA包 5. 重复1~2步再将系统填充内存至无剩余空间 | 4.1 FOTA包可以安装成功 4.2 FOTA包安装之后可以正常进入系统，系统会弹出可推出的空间已满弹窗提示 5. 满内存弹窗提示，且不可退出 | 1
安装更新_容错性_删除下载的FOTA包_01 | Low | 1 |  | 验证下载过程中删除缓存不会引起系统异常 | 1.服务器已推送FOTA包 2.VR设备搜索到FOTA包 3.已连上可用网络 | 1.设备从服务器下载FOTA包 2.下载完成后，出现安装提示，不安装，通过shell命令删除已下载的FOTA包（包路径：cache/system_update/update.zip） 删除方法： 2.1 adb root, 2.2 adb shell 2.3 cd cache/syetem_update 2.4 rm update.zip 3.进入设置-系统升级，重新搜索更新并下载 | 2. 删除下载的FOTA包后，toast提示系统更新包异常，请重新下载 3. 可正常下载更新包 | 1
下载更新_界面_下载界面_01 | High | 1 |  | 下载时界面显示正确 | 1.服务器已推送FOTA包 2.VR设备搜索到FOTA包 3.已连上可用网络 | 1. 进入设置-系统升级界面 2. 点击下载FOTA包 | 2.显示进度条和百分比，显示下载速度和下载量和总大小 | 1
下载更新_界面_下载界面_02 | High | 1 |  | 下载界面U3D检查 | 1.服务器已推送FOTA包 2.VR设备搜索到FOTA包 3.已连上可用网络 | 1. 进入设置-系统升级界面 2. 点击下载FOTA包，在下载过程中转动视角 3. 在下载过程中静止视角 | 2. 下载速度高于500kb/s时，场景无卡顿，拖影，撕裂，冻屏 3. 锚点无漂移 | 1
下载更新_功能_暂停功能_01 | High | 1 |  | 验证FOTA包下载时断点续传功能正常 | 1.服务器已推送FOTA包 2.VR设备搜索到FOTA包 3.已连上可用网络 | 1. 下载FOTA包 2. FOTA包下载过程中点击暂停 3. 点击继续下载 | 2. 点击暂停之后下载进度停止，下载速度消失，按钮变为“继续下载” 3. 点击继续下载之后会保持之前的进度继续下载 | 1
下载更新_压力_暂停功能_01 | Medium | 1 |  | 验证下载过程中反复点击暂停不能引起下载功能异常 | 1.服务器已推送FOTA包 2.VR设备搜索到FOTA包 3.已连上可用网络 | 1. 下载FOTA包 2. 下载过程中,点击暂停/继续下载至少100次 | 2.1 点击暂停,下载进度可以正常停止 2.2 点击继续下载,下载进度恢复正常 | 1
下载更新_压力_下载遇到网速不稳定_01 | Medium | 1 |  | 验证FOTA包在不稳的速率网络中能正常下载 | 1.服务器已推送FOTA包 2.VR设备搜索到FOTA包 3.已连上可用网络 | 1.设备下载FOTA包时任意更改路由器下载速率(1~500kb/s)100次. 2.等待下载完成后安装. | 1.只要网络未断开,设备都应该持续下载FOTA包,不会自动暂停或者断开. 2.FOTA包可以正常安装. | 1
下载更新_交互_下载时操作其他模块_01 | High | 1 |  | 验证FOTA下载时不受其他程序的影响 | 1.服务器已推送FOTA包 2.VR设备搜索到FOTA包 3.已连上可用网络 | 1.下载FOTA包 2.下载过程中插拔T卡,使用蓝牙设备,观看影片,应用商店下载App,插拔USB等操作. 3.下载完成后安装更新. | 2.设备可在后台继续下载FOTA包且不会自动中断. 3.FOTA包可正常安装. | 1
下载更新_交互_下载时熄屏_01 | High | 1 |  | 验证设备在熄屏过程中可正常下载和升级 | 1.服务器已推送FOTA包(50~100M) 2.VR设备搜索到FOTA包 3.已连上可用网络(500kb/s以上) | 1. 下载FOTA包. 2. 下载过程中取下设备,熄屏10分钟. 3. 戴上设备 4. 安装升级 | 3.熄屏过程中可以正常下载完成FOTA包. 4.设备正常升级到最新版本. | 1
下载更新_交互_低网速下载_01 | Medium | 1 |  | 验证FOTA包在低速网络中可以正常下载 | 1.服务器已推送FOTA包 2.VR设备搜索到FOTA包 3.已连上可用网络(10kb/s) | 1.设备下载FOTA包 2.等待下载完成后安装. | 1.只要网络未断开,设备都应该持续下载FOTA包,不会自动暂停或者断开. 2.FOTA包可以正常安装. | 1
下载更新_中断_下载遇到关机重启_01 | High | 1 |  | 验证FOTA包下载过程关机之后再开机可正常继续下载 | 1.服务器已推送FOTA包 2.VR设备搜索到FOTA包 3.已连上可用网络 | 1.FOTA包下载过程中手动关机并开机. 2.FOTA包下载过程中设备因为低电量或者温度过高自动关机再重新开启设备. 3.FOTA包下载过程中长按Power键8秒强制重启设备. 4.FOTA包下载过程中使用命令adb reboot重启设备. 5.等待FOTA包下载完成之后安装更新. | 1~4: 设备重新开机之后可自动从之前的进度继续下载. 5.FOTA包可正常安装. | 1
下载更新_中断_下载遇到断网_01 | High | 1 |  | 验证FOTA包在下载时遇到断网可以断点续传 | 1.服务器已推送FOTA包 2.VR设备搜索到FOTA包 3.已连上可用网络 | 1. 设备下载FOTA包时断开路由器外网(拔掉网线). 2. 将路由器恢复到正常网络 3. 等待下载完成后安装. | 1. 设备遇到网络连接超时以后,下载暂停，toast提示用户网络异常 2. 更新自动接着之前的进度继续下载 3. FOTA包可以正常安装. | 1
下载更新_中断_下载遇到断网_02 | High | 1 |  | 验证FOTA包下载遇到断网可以断点续传 | 1.服务器已推送FOTA包 2.VR设备搜索到FOTA包 3.已连上可用网络 | 1. 设备下载FOTA包 2. FOTA包下载过程中手动断开WiFi,再重新连接 3. 手动断开WiFi再连接其他WiFi. 4. 走出WiFi信号范围再回来,设备自动重连. 5. 等待下载完成后安装. | 2. WiFi重连之后可自动从之前的进度继续下载. 3. 连接其他WiFi之后可自动从之前的进度继续下载. 4. WiFi重连之后可自动从之前的进度继续下载. 5. FOTA包下载完成之后可正常安装. | 1
下载更新_中断_下载遇到断网_03 | High | 1 |  | 验证下载过程中遇到断网时断点续传功能正常 | 1.服务器已推送FOTA包 2.VR设备搜索到FOTA包 3.已连上可用网络 | 1. 设备下载FOTA包 2. 下载过程中中断网络连接 3. 重启设备,再从新连上可用网络. 4. 下载过程中中断网络连接 5. 闲置设备20分钟,再从新连上可用网络. | 3、5. 设备连接到可用网络之后可自动从之前的进度继续下载. | 1
下载更新_压力_下载时断网_01 | High | 1 |  | 验证下载过程中多次遇到断网不能引起异常 | 1.服务器已推送FOTA包 2.VR设备搜索到FOTA包 3.已连上可用网络 | 1. 下载FOTA包 2. 下载过程中断掉路由器网络/重启路由器50次 | 2.1 网络断开时下载进度暂停 2.2 网络恢复时可以保持之前的进度继续下载 | 1
下载更新_压力_低内存下载_01 | Low | 1 |  | 验证内置存储空间不足时能正确提示用户 | 1.服务器已推送FOTA包(50~100M) 2.VR设备搜索到FOTA包 3.已连上可用网络 4.设备内置存储空间大于200M小于500M（查看空余空间 adb shell df sdcard） | 1. 点击下载FOTA包. 2. 释放内置存储空间大于500MB,点击下载FOTA包 3. FOTA包下载过程中再次手动填充内置存储到满. 4. 再次释放内置存储空间并手动点击继续下载完成后安装. | 1.正确提示用户内置存储空间不足. 2.可正常下载FOTA包. 3.能正确提示用户内置存储空间不足,下载自动暂停. 4.手动点击继续下载之后能正常下载完成并成功安装. | 1
下载更新_压力_插拔USB_01 | Medium | 1 |  | 验证下载过程中反复插拔USB不能引起异常 | 1.服务器已推送FOTA包 2.VR设备搜索到FOTA包 3.已连上可用网络 | 1. 下载FOTA包 2. 下载过程中反复插拔USB 至少100次 | 2. 反复插拔USB不能影响下载进度 | 1
下载更新_压力_插拔T卡_01 | Medium | 1 |  | 验证反复插拔T卡不能影响下载进度 | 1.服务器已推送FOTA包 2.VR设备搜索到FOTA包 3.已连上可用网络 | 1. 下载FOTA包 2. 下载过程中反复插拔T卡100次 | 2. 插拔T卡不能影响下载进度 | 1
下载更新_压力_重启设备_01 | Medium | 1 |  | 验证下载过程中遇到多次重启不能影响下载进度 | 1.服务器已推送FOTA包 2.VR设备搜索到FOTA包 3.已连上可用网络 | 1. 下载FOTA包 2. FOTA包下载过程中使用重启设备100次 | 2. 每次重新开机以后FOTA包都可以保持之前的进度继续下载 | 1
下载更新_压力_熄屏亮屏_01 | Medium | 1 |  | 验证下载过程中熄屏亮屏不会影响下载进度 | 1.服务器已推送FOTA包 2.VR设备搜索到FOTA包 3.已连上可用网络 | 1. 下载FOTA包 2. 下载过程中反复熄屏、亮屏 100次 | 2. 熄屏亮屏不能影响下载进度 | 1
下载更新_压力_大数据下载_01 | High | 1 |  | 验证当FOTA包1G的情况下可以被正常下载 | 1.服务器已推送FOTA包容量大于1G 2.VR设备搜索到FOTA包 3.已连上可用网络 | 1. 进入设置界面 2. 下载FOTA包 | 2. FOTA包可以正常下载 | 1
下载更新_异常_下载前空间不足_01 | Medium | 1 |  | 验证FOTA包大于剩余空间时会有空间不足提示 | 1.服务器已推送FOTA包容量为1G 2.VR设备搜索到FOTA包 3.已连上可用网络 4.真实剩余存储空间小于3G(小于FOTA包大小的3倍，查看空余空间 adb shell df sdcard) | 1. 进入设置-系统升级界面 2. 点击下载FOTA包 | 2.Toast提示“空间不足，无法进行系统升级” | 1
下载更新_异常_下载中空间不足_01 | Low | 1 |  | 验证FOTA包下载过程中大于剩余空间时会有空间不足提示 | 1.服务器有FOTA包,FOTA包容量大于1G 2.连上可用网络 3.剩余空间控制在4G左右（查看空余空间 adb shell df sdcard） | 1. 进入设置-系统升级界面 2. 点击下载FOTA包 3. 填充内置存储使空间小于FOTA包的3倍大小 | 3.Toast提示“空间不足，系统升级已暂停” | 1
下载更新_异常_下载失败_01 | Low | 1 |  | 验证下载失败后有对应处理机制 | 1.服务器已推送FOTA包 2.VR设备搜索到FOTA包 3.已连上可用网络 4.用垃圾文件打包一个update.zip | 1. 进入设置-系统升级界面 2. 点击下载FOTA包 3. 下载过程中替换下载中的FOTA包 3.1 adb root, 3.2 adb push update.zip cache/syetem_update/ | 3.提示下载失败，toast提示“系统更新下载失败，请重试” | 1
下载更新_异常_下载包损坏_01 | Low | 1 |  | 验证下载包损坏后有对应处理机制 | 1. 服务器有FOTA包，联系开发将此FOTA包MD5码改为错误的并推送 2.VR设备搜索到FOTA包 3.已连上可用网络 | 1. 进入设置-系统升级界面 2. 点击下载FOTA包 | 2.下载包损坏，文件自动删除，退回更新提示界面，Toast提示"系统FOTA包损坏，请重新更新" | 1
升级信息_功能_后台信息获取_01 | High | 1 |  | 验证VR设备可从服务器获取正确的升级信息 | 已连上可用网络 | 1. 将FOTA包上传到FOTA管理服务器并推送 2. 记录上传日期、更新说明以及FOTA包的大小 3. VR端搜索更新 4. 下载FOTA包,下载完毕之后检查安装提示信息 | 3. VR端可以获取正确的FOTA包相关信息：大小、发布日期、目标版本，更新说明一致 4. 安装信息与步骤3中的信息一致 | 1
升级信息_功能_更新说明获取(测试)_01 | Medium | 1 |  | 验证VR设备可从服务器获取正确的升级信息 | 1. 准备可用的FOTA包 2. 已连上可用网络 3. VR设备切换到测试域(命令adb shell am broadcast -a com.idealsee.scope --ei scope 0或使用测试域.bat批处理文件) | 1. 将FOTA上传到FOTA管理服务器 2. 测试类推送，发布前"此次推送命名"中输入一串字符 3. VR端搜索更新 | 3.更新说明中显示“此次推送命名”中的字符 | 1
升级信息_功能_更新说明获取(正式)_01 | High | 1 |  | 验证VR设备可从服务器获取正确的对应语言升级信息 | 1. 准备可用的OTA包 2. 已连上可用网络 3. VR设备切换回正式服(adb shell am broadcast -a com.idealsee.scope --ei scope 1或使用正式服.bat批处理文件) | 1. 将FOTA上传到FOTA管理服务器 2. 发布到官方渠道，发布前分别用中英日文输入“更新说明”和“Update content”和“日文” 3.1 VR端系统语言为中文并搜索更新 3.2 VR端系统语言为英文并搜索更新 3.3 VR端系统语言为日文并搜索更新 | 3.1 更新说明内容应该显示中文，与后台“更新说明”中输入值一致 3.2 更新说明内容应该显示英文，与后台“Update content”中输入值一致 3.3 更新说明内容应该显示日语，与后台“日文”中输入值一致 | 1
升级信息_压力_更新说明更新(测试)_01 | Medium | 1 |  | 验证VR设备可从服务器不断刷新获取正确的升级信息 | 1. 准备可用的FOTA包 2. 已连上可用网络 3. VR设备切换到测试域(命令adb shell am broadcast -a com.idealsee.scope --ei scope 0或使用测试域.bat批处理文件) | 1. 将FOTA上传到FOTA管理服务器 2. 测试类推送，发布前"此次推送命名"中输入一串字符(ex. "此次测试测试类反复更新001",并每次增加数值)，VR端进行搜索 3. 重复1~2步20次 | 2,3. 每次都能搜索到最新的更新 | 1
升级信息_压力_更新说明更新(正式)_01 | High | 1 |  | 验证VR设备可从服务器不断刷新获取正确的升级信息 | 1. 准备可用的FOTA包 2. 已连上可用网络 | 1. 将FOTA上传到FOTA管理服务器 2. 发布到官方渠道，发布前分别用中英日文输入“更新说明”（ex. "此次测试正式渠道反复更新001",并每次增加数值R端搜索更新）和“Update content”(ex. "The official channel of the test repeatedly updated 001")和“日文”(ex "テストを繰り返し更新公式チャンネル001") 3. VR端搜索更新 4. 重复1~3步10次 5. 切换英语和日语冲入步骤1~3 10次 | 3,4,5. 每次都能搜索到最新的更新并显示对应语言 | 1
升级信息_界面_更新信息显示_01 | Medium | 1 |  | 验证更新内容可以正确显示在VR设置界面 | 1. 准备可用的FOTA包 2. 已连上可用网络 | 1. 将FOTA包上传到FOTA管理服务器 2. 更改推送时的更新说明,手动输入中文、英文、数字以及符号,输入的字符数大于1000个并在此推送 3. VR端搜索更新 4. 观察更新介绍的显示 | 2.设备可搜索到此包 4.更新介绍与步骤2中输入的内容一致,不能出现乱码或者字符截断的现象 | 1
后台交互_交互_指纹号校验(测试)_01 | Medium | 1 |  | 验证VR设备搜索FOTA包时会验证指纹 | 1. 准备可用的FOTA包 2. 已连上可用网络 3. VR设备切换到测试域(命令adb shell am broadcast -a com.idealsee.scope --ei scope 0或使用测试域.bat批处理文件) | 1. 后台上传FOTA包，填写错误的指纹号（adb shell getprop ro.bootimage.build.fingerprint获取），其他信息填写正确 2. 通过测试类推送到VR设备 3. 在VR端搜索FOTA升级 4. 将包中指纹改为正确指纹 5. 重新通过测试类推送到VR设备并在VR端搜索FOTA升级 | 3.VR端无法搜索到升级 5.VR端可搜索到升级 | 1
后台交互_交互_指纹号校验(正式)_01 | High | 1 |  | 验证VR设备搜索FOTA包时会验证指纹 | 1. 准备可用的FOTA包 2. 已连上可用网络 | 1. 后台上传FOTA包，填写错误的指纹号（adb shell getprop ro.bootimage.build.fingerprint获取），其他信息填写正确 2. 通过正式渠道推送到VR设备 3. 在VR端搜索FOTA升级 4. 将包中指纹改为正确指纹 5. 重新通过正式渠道推送到VR设备并在VR端搜索FOTA升级 | 3.VR端无法搜索到升级 5.VR端可搜索到升级 | 1
后台交互_交互_项目识别码(测试)_01 | Medium | 1 |  | 验证VR设备搜索FOTA包时会验证项目识别码 | 1. 准备可用的FOTA包 2. 已连上可用网络 3. VR设备切换到测试域(命令adb shell am broadcast -a com.idealsee.scope --ei scope 0或使用测试域.bat批处理文件) | 1. 后台上传FOTA包，填写错误的项目识别码（“重置”中有内部版本号显示），其他信息填写正确 2. 通过测试类推送到VR设备 3. 在VR端搜索FOTA升级 4. 将包中项目识别码改为正确的 5. 重新通过测试类推送到VR设备并在VR端搜索FOTA升级 | 3.VR端可搜索到升级 5.VR端可搜索到升级 | 1
后台交互_交互_项目识别码(正式)_01 | High | 1 |  | 验证VR设备搜索FOTA包时会验证项目识别码 | 1. 准备可用的FOTA包 2. 已连上可用网络 | 1. 后台上传FOTA包，填写错误的项目识别码（“重置”中有内部版本号显示），其他信息填写正确 2. 通过正式渠道推送到VR设备 3. 在VR端搜索FOTA升级 4. 将包中项目识别码改为正确的 5. 重新通过正式渠道推送到VR设备并在VR端搜索FOTA升级 | 3.VR端无法搜索到升级 5.VR端可搜索到升级 | 1
后台交互_交互_渠道号校验(测试)_01 | Medium | 1 |  | 验证VR设备搜索FOTA包时会验证渠道号 | 1. 准备可用的FOTA包 2. 已连上可用网络 3. VR设备切换到测试域(命令adb shell am broadcast -a com.idealsee.scope --ei scope 0或使用测试域.bat批处理文件) | 1. 后台上传FOTA包，填写错误的渠道号（“重置”中有内部版本号显示），其他信息填写正确 2. 通过测试类推送到VR设备 3. 在VR端搜索FOTA升级 4. 将包中渠道号改为正确的 5. 重新通过测试类推送到VR设备并在VR端搜索FOTA升级 | 3.VR端可搜索到升级 5.VR端可搜索到升级 | 1
后台交互_交互_渠道号校验(正式)_01 | High | 1 |  | 验证VR设备搜索FOTA包时会验证渠道号 | 1. 准备可用的FOTA包 2. 已连上可用网络 | 1. 后台上传FOTA包，填写错误的渠道号（“重置”中有内部版本号显示），其他信息填写正确 2. 通过正式渠道推送到VR设备 3. 在VR端搜索FOTA升级 4. 将包中渠道号改为正确渠道号 5. 重新通过正式渠道推送到VR设备并在VR端搜索FOTA升级 | 3.VR端无法搜索到升级 5.VR端可搜索到升级 | 1
后台交互_交互_Build号校验(测试)_01 | Medium | 1 |  | 验证VR设备搜索FOTA包时会验证Build号 | 1. 准备可用的FOTA包 2. 已连上可用网络 3. VR设备切换到测试域(命令adb shell am broadcast -a com.idealsee.scope --ei scope 0或使用测试域.bat批处理文件) | 1. 后台上传FOTA包，填写错误的Build号（“重置”中有内部版本号显示），其他信息填写正确 2. 通过测试类推送到VR设备 3. 在VR端搜索FOTA升级 4. 将包中Build号改为正确Build号 5. 重新通过测试类推送到VR设备并在VR端搜索FOTA升级 | 3.VR端可搜索到升级 5.VR端可搜索到升级 | 1
后台交互_交互_Build号(正式)_01 | High | 1 |  | 验证VR设备搜索FOTA包时会验证Build号 | 1. 准备可用的FOTA包 2. 已连上可用网络 | 1. 后台上传FOTA包，填写错误的Build号（“重置”中有内部版本号显示），其他信息填写正确 2. 通过正式渠道推送到VR设备 3. 在VR端搜索FOTA升级 4. 将包中Build号改为正确Build号 5. 重新通过正式渠道推送到VR设备并在VR端搜索FOTA升级 | 3.VR端无法搜索到升级 5.VR端可搜索到升级 | 1
后台交互_交互_外部版本号校验(测试)_01 | Medium | 1 |  | 验证VR设备搜索FOTA包时会验证外部版本号 | 1. 准备可用的FOTA包 2. 已连上可用网络 3. VR设备切换到测试域(命令adb shell am broadcast -a com.idealsee.scope --ei scope 0或使用测试域.bat批处理文件) | 1. 后台上传FOTA包，填写错误的外部版本号，其他信息填写正确 2. 通过测试类推送到VR设备 3. 在VR端搜索FOTA升级 4. 将包中外部版本号改为正确外部版本号 5. 重新通过测试类推送到VR设备并在VR端搜索FOTA升级 | 3.VR端无法搜索到升级 5.VR端可搜索到升级 | 1
后台交互_交互_外部版本号校验(正式)_01 | High | 1 |  | 验证VR设备搜索FOTA包时会验证外部版本号 | 1. 准备可用的FOTA包 2. 已连上可用网络 | 1. 后台上传FOTA包，填写错误的外部版本号，其他信息填写正确 2. 通过正式渠道推送到VR设备 3. 在VR端搜索FOTA升级 4. 将包中外部版本号改为正确外部版本号 5. 重新通过正式渠道推送到VR设备并在VR端搜索FOTA升级 | 3.VR端无法搜索到升级 5.VR端可搜索到升级 | 1
后台交互_交互_正式渠道渠道码校验_01 | High | 1 |  | 验证VR设备搜索FOTA包时会验证渠道码 | 1. 准备可用的FOTA包 2. 已连上可用网络 3. VR设备切换到测试域(命令adb shell am broadcast -a com.idealsee.scope --ei scope 0或使用测试域.bat批处理文件) | 1. 新建正式渠道，渠道识别码输入BBB，并从此渠道推送AAA包 2. 在VR端搜索FOTA升级 3. 将渠道识别码改为AAA，并从此渠道再次推送AAA包 4. 在VR端搜索FOTA升级 | 2.VR端无法搜索到升级 4.VR端可搜索到升级 | 1
后台交互_交互_非校验信息(测试)_01 | Medium | 1 |  | VR设备不会校验后台无关信息 | 1. 准备可用的FOTA包 2. 已连上可用网络 3. VR设备切换到测试域(命令adb shell am broadcast -a com.idealsee.scope --ei scope 0或使用测试域.bat批处理文件) | 1. 后台上传FOTA包，此次推送命名填写"不会有变化001"并推送 2. 随意填写测试包候选池中的压缩包命名，"包命名"，"备注"，随意填写测试类列表中的"类名称"，"类描述",子设备管理中的"备注" 3. 推送时填写此次推送命名"不会有变化002" 4. 推送到VR设备 5. 在VR端搜索FOTA升级 | 1.VR端可搜索到升级，更新信息显示"不会有变化001" 5.VR端可搜索到升级，更新信息显示"不会有变化002" | 1
后台交互_交互_非校验信息(正式)_01 | High | 1 |  | VR设备不会校验后台无关信息 | 1. 准备可用的FOTA包 2. 已连上可用网络 3. 系统为中文 | 1. 后台上传FOTA包，更新内容填写"不会有变化001"并推送 2. 随意填写测试包候选池中的压缩包命名，"包命名"，"备注"，随意填写推送时的"update content"和"日文" 3. 推送时更新内容填写"不会有变化002" 4. 推送到VR设备 5. 在VR端搜索FOTA升级 | 1.VR端可搜索到升级，更新信息显示"不会有变化001" 5.VR端可搜索到升级，更新信息显示"不会有变化002" | 1
后台交互_交互_失败计数(测试)_01 | Medium | 1 |  | 验证FOTA管理服务器失败计数统计正常 | 1. 准备一个无效的FOTA包 2. 已连上可用网络 3. VR设备切换到测试域(命令adb shell am broadcast -a com.idealsee.scope --ei scope 0或使用测试域.bat批处理文件) | 1. 将无效FOTA包上传并通过测试类渠道推送，观察后端失败计数统计 2. VR端搜索更新 3. 下载更新 4. 下载完毕之后,安装FOTA包 | 1. 失败数与总数相同，失败原因为"无返回结果" 4. FOTA包会安装失败,该次测试类推送结果失败计数不变,失败原因变更为失败,总数不变 | 1
后台交互_交互_失败计数(正式)_01 | High | 1 |  | 验证FOTA管理服务器失败计数统计正常 | 1. 准备一个无效的FOTA包 2. 已连上可用网络 | 1. 将无效FOTA包上传并通过正式渠道推送 2. VR端搜索更新 3. 下载更新 4. 下载完毕之后,安装FOTA包 | 4. FOTA包会安装失败,正式渠道发布结果失败量+1,成功计数不变 | 1
后台交互_交互_成功计数(测试)_01 | Medium | 1 |  | 验证FOTA管理服务器成功计数统计正常 | 1. 准备一个可用的FOTA包 2. 已连上可用网络 3. VR设备切换到测试域(命令adb shell am broadcast -a com.idealsee.scope --ei scope 0或使用测试域.bat批处理文件) | 1. 将FOTA包上传并通过测试类渠道推送，观察后端失败计数统计 2. VR端搜索更新 3. 下载更新 4. 下载完毕之后,安装FOTA包 | 1. 失败数与总数相同，失败原因为"无返回结果" 4. FOTA包会安装成功,该次测试类推送结果，失败计数-1，成功计数+1，总数不变 | 1
后台交互_交互_成功计数(正式)_02 | High | 1 |  | 验证FOTA管理服务器成功计数统计正常 | 1. 准备一个可用的FOTA包 2. 已连上可用网络 | 1. 将FOTA包上传并通过正式渠道推送 2. VR端搜索更新 3. 下载更新 4. 下载完毕之后,安装FOTA包 | 4. FOTA包会安装成功,正式渠道发布结果成功量+1，失败量保持不变 | 1
后台交互_交互_成功计数同步(测试)_01 | Medium | 1 |  | 验证FOTA服务器成功统计计数可以即时更新 | 1. 准备一个可用的FOTA包 2. 已连上可用网络 3. VR设备切换到测试域(命令adb shell am broadcast -a com.idealsee.scope --ei scope 0或使用测试域.bat批处理文件) | 1. 将FOTA包上传并通过测试类渠道推送，观察后端失败计数统计 2. VR端搜索更新 3. 下载更新 4. 下载完毕之后,VR端断开网络连接,安装FOTA包 5. 升级成功进入系统之后,观察后端的成功计数统计 6. VR端连上网络,观察后端的成功计数统计 | 1. 失败数与总数相同，失败原因为"无返回结果" 5. 成功计数无变化 6. 失败计数-1，成功计数+1，总数不变 | 1
后台交互_交互_成功计数同步(正式)_01 | High | 1 |  | 验证FOTA服务器成功统计计数可以即时更新 | 1. 准备一个可用的FOTA包 2. 已连上可用网络 | 1. 将FOTA包上传并通过正式渠道推送 2. VR端搜索更新 3. 下载更新 4. 下载完毕之后,VR端断开网络连接,安装FOTA包 5. 升级成功进入系统之后,观察后端的成功计数统计 6. VR端连上网络,观察后端的成功计数统计 | 5. 计数不会增加 6. 成功计数+1 | 1
后台交互_交互_失败计数同步(测试)_01 | Medium | 1 |  | 验证FOTA服务器失败统计计数可以即时更新 | 1. 准备一个无效的FOTA包 2. 已连上可用网络 3. VR设备切换到测试域(命令adb shell am broadcast -a com.idealsee.scope --ei scope 0或使用测试域.bat批处理文件) | 1. 将无效FOTA包上传并通过测试类渠道推送，观察后端失败计数统计 2. VR端搜索更新 3. 下载更新 4. 下载完毕之后,VR端断开网络连接,安装FOTA包 5. 升级失败并再次进入系统之后,观察后端的失败计数统计 6. VR端连上网络,观察后端的失败计数统计 | 1. 失败数与总数相同，失败原因为"无返回结果" 5. 失败计数不变，失败原因不变 6. 失败计数不变，总数不变，该设备对应失败原因变为"失败" | 1
后台交互_交互_失败计数同步(正式)_02 | High | 1 |  | 验证FOTA服务器失败统计计数可以即时更新 | 1. 准备一个无效的FOTA包 2. 已连上可用网络 | 1. 将无效FOTA包上传到FOTA管理服务器并推送 2. VR端搜索更新 3. 下载更新 4. 下载完毕之后,VR端断开网络连接,安装FOTA包 5. 升级成功进入系统之后,观察后端的失败计数统计 6. VR端连上网络,观察后端的失败计数统计 | 5. 失败计数不会增加 6. 失败计数+1 | 1
后台交互_交互_最新版本识别(测试)_01 | Medium | 1 |  | 验证前端可以识别到最新的版本 | 1. 准备多个BaseRom相同、TargetRom（0.7.0.11,0.7.0.12,0.7.0.13）不同的OTA包 2. 已连上可用网络 3. VR设备切换到测试域(命令adb shell am broadcast -a com.idealsee.scope --ei scope 0或使用测试域.bat批处理文件) | 1. 将可用FOTA包上传到FOTA管理服务器并推送 2. VR端搜索更新 3. 下载更新 4. 下载完毕之后,VR端安装FOTA包 | 2. VR端可以搜索到0.7.0.13的FOTA包 4. FOTA包可以下载并成功安装 | 1
后台交互_交互_最新版本识别(正式)_02 | High | 1 |  | 验证前端可以识别到最新的版本 | 1. 准备多个BaseRom相同、TargetRom（0.7.0.11,0.7.0.12,0.7.0.13）不同的OTA包 2. 已连上可用网络 | 1. 将可用FOTA包上传到FOTA管理服务器并推送 2. VR端搜索更新 3. 下载更新 4. 下载完毕之后,VR端安装FOTA包 | 2. VR端可以搜索到0.7.0.13的FOTA包 4. FOTA包可以下载并成功安装 | 1
数据检查_功能_升级前后数据检查_01 | High | 1 |  | 验证升级之后设备里的数据不会改变 | 1.服务器已推送FOTA包 2.VR设备搜索到FOTA包 3.已连上可用网络 | 1. 根据附件里的表格配置好相关数据 2. 下载并安装FOTA包 3. 升级之后对比升级前后的数据变化 4. 根据表格检查数据 | 3.1 升级之后版本号显示正常 3.2 升级过程不会出现UI异常 4. 升级之后数据应该保持一致.(测试完毕请上传excel测试结果) | 1
数据检查_压力_升级前后数据检查_01 | High | 1 |  | 验证升级之后设备里的大量数据不会改变 | 1.服务器已推送FOTA包 2.VR设备搜索到FOTA包 3.已连上可用网络 4.内置存储和T卡存储里有20部视频并已下载20个应用 | 1. 下载并安装FOTA包 2. 升级之后对比升级前后的数据变化 | 2.20部视频和20个应用没有被删除 | 1
T卡升级_界面_界面与服务器升级显示一致_01 | Medium | 1 |  | 升级界面应该一致 | T卡内拷入FOTA包 | 1. 进入Recovery模式(adb reboot recovery) 2. Apply From External SD Card 3. 选择FOTA包并点击 4. 查看升级Android机器人画面 | 3. 升级画面应与服务器FOTA升级相同 | 1
T卡升级_功能_升级前后数据检查_01 | High | 1 |  | 验证T卡升级前后数据应该保持一致 | T卡内拷入FOTA包 | 1. 根据附件里的表格配置好相关数据 2. 进入Recover模式(adb reboot recovery) 3. Apply From External SD Card 4. 选择FOTA包 5. 根据表格检查数据 | 4.1 升级之后版本号显示正常 4.2 升级过程不会出现UI异常 5. 升级之后数据应该保持一致.(测试完毕请上传excel测试结果) | 1
T卡升级_压力_升级前后数据检查_01 | High | 1 |  | 验证升级之后设备里的大量数据不会改变 | 1.T卡内拷入FOTA包 2.内置存储和T卡存储里有20部视频并已下载20个应用 | 1. 进入Recovery模式(adb reboot recovery) 2. Apply From External SD Card并安装FOTA包 3. 升级之后对比升级前后的数据变化 | 3.20部视频和20个应用没有被删除 | 1
T卡升级_压力_满内存升级_01 | Medium | 1 |  | 验证内置存储填满和低内存时是否可以正常升级 | 1. 插入T卡且T卡内拷入FOTA包 2. 内置存储已填至小于200M大于500M(查看空余空间 adb shell df sdcard),T卡空间已填满 | 1. 进入Recover模式(adb reboot recovery) 2. 选择Apply update from SD card 3. 选择FOTA包升级 4. 将内存填至无剩余空间再次重复1~3步 | 3.1 系统可以正常升级 3.2 升级完成之后可以正常进入系统 4.1 系统可以正常升级 4.2 升级完成后进入满内存提示弹窗，不可退出 | 1
T卡升级_异常_升级过程中拔掉T卡_01 | Low | 1 |  | 验证升级过程中拔掉T卡不能引起系统异常 | T卡内拷入FOTA包 | 1. 进入Recover模式(adb reboot recovery) 2. 选择Apply update from external SD card 3. 选择FOTA包并立刻拔出T卡 4. 重新插入T卡再次尝试升级 | 3. 升级过程被中断,在recovery模式中提示安装中断 4. 升级可以正常完成 | 1