## Settings
用例名称 | 用例等级 | 执行方式 | 关键字 | 用例摘要 | 预置条件 | 操作步骤 | 预期结果 | 测试方式 | 规约编号
Launcher_UI_U3D场景检查 | High | 1 |  | 验证设置大厅U3D场景显示正常 |  | 1.进入设置页面 2.移动视野360度观察界面 | U3D画面清晰,无严重的锯齿,视距合理,无卡顿,无撕裂,无畸变,无异常贴图或模型,帧率60~90帧(始终不低于60帧),场景无倾斜,无漂移. | 1
关于_功能_版本号检查 | Medium | 1 |  | 验证设备版本号显示正确 |  | 1.进入设置页面 2.进入设备信息页面 3.检查系统OS版本号4.执行命令:adb shell getprop ro.build.display.id,检查系统OS版本号 | 正式/对外版本号：0.7.0.11 （0=主体版本，交互系统整体变更；7=意味着功能调整版本，意味着对主要功能模块做了大体量改动；0=体验调整版本，意味着对部分体验性功能做了调整；11=BUG调整版本/临时调整版本）内部版本号：0.7.0.11 001 B250 （0.7.0.11=外部版本号，001=发货渠道码，B250=第250个版本迭代）注意:此处仅说明版本号的格式,具体每个版本号需符合当前最新的产品定义. | 1
关于_功能_T卡信息显示_01 | Medium | 1 |  | 验证设备信息面板可正常显示T卡信息 |  | 1.进入设置页面 2.进入设备信息页面 3.1 设备未插入T卡 3.2 设备插入exFAT格式T卡 3.3 设备插入FAT32格式T卡 3.4 设备插入满存储空间的T卡 3.5 设备插入空白的T卡 4.检查T卡信息显示 | T卡信息可正常显示 | 1
关于_功能_T卡信息显示_02 | Medium | 1 |  | 验证多次插拔T卡，设备信息面板可正常显示T卡信息 |  | 1.进入设置页面 2.进入设备信息页面 3.设备未插入T卡 4.设备插入T卡（不限T卡格式和大小），反复插拔10次 | 反复插拔T卡后，T卡信息可正常显示 | 1
关于_功能_电量信息显示 | Medium | 1 |  | 验证设备电量信息显示正确 |  | 1.进入设置页面 2.进入设备信息页面 3.1 观察系统电量值(对比命令查看的电量值结果) 3.2 使用设备或充电,直到电量发生变化,观察电量值显示查看电量值的命令:adb shell dumpsys battery | 设备电量值信息可正确显示 | 1
关于_功能_内置存储信息显示 | Medium | 1 |  | 验证内置存储信息显示正确 |  | 1.进入设置页面 2.进入设备信息页面 3.1 清空内置存储并观察存储信息显示并对比Shell命令的结果 3.2 填满内置存储并观察存储信息显示并对比Shell命令的结果查看内置存储信息的Shell命令:adb shell df /sdcard | 内置存储信息能正确显示备注:如果系统有隐藏空间,那么信息面板中显示的值=命令查看的Free值-隐藏空间值 | 1
关于_功能_RAM信息显示 | Medium | 1 |  | 验证系统RAM信息可正常显示 |  | 1.进入设置页面 2.进入设备信息页面 3.查看RAM信息并执行Shell命令对比RAM信息,对比总内存和剩余内存信息.查看内存的Shell指令:adb shell dumpsys meminfo ¦ findstr RAM总内存和可用内存与命令查看的结果基本一致.(命令结果是单 | 总内存和可用内存与命令查看的结果基本一致.(命令结果是单位是KB,除以1024再除以1024,单位即为GB) | 1
关于_功能_电压值显示 | Medium | 1 |  | 验证设备电压信息显示正确 |  | 1.进入设置页面 2.进入设备信息页面 3.观察设备电压值并与Shell命令查看的值进行对比 4.反复进入设备信息电压值显示页面查看电量值的命令:adb shell dumpsys battery | 值显示页面后电压值能正确更新. | 1
关于_功能_静态展示信息 | Medium | 1 |  | 验证设备各静态展示信息值显示正确 |  | 1.进入设置页面 2.进入设备信息页面 3.检查设备型号,Android版本,Ideal-OS版本,OS发布时间,CPU,GPU,蓝牙Mac,WiFi Mac,序列号 | 各设备信息显示正确 | 1
关于_压力_反复切换信息展示页面 | Low | 1 |  | 验证反复切换系统信息展示页面,设备显示无异常 |  | 1.进入设置页面 2.进入设备信息页面 3.前后滑动触摸板切换信息展示页面 100次 | 信息展示页面可正常切换且数据可正常更新显示 | 1
设备名称_功能_默认名称 | Medium | 1 |  | 验证设备默认名称显示正确 |  | 1.设备刷机后第一次进入设置页面,查看设备名称. 2.修改设备名称后恢复出厂设置,查看设备名称. | 设备默认名称为IDEALENS_出厂串号后4位 | 1
设备名称_功能_设备名称修改 | Medium | 1 |  | 验证设备名称可正常修改和保存 |  | 1.进入设置界面 2.进入设备名称修改页面 3.1 依次点击输入面板上的每个字符(包括特殊字符面板) 3.2 输入字符直到不能再继续输入 3.3 输入内容后清空再输入字符 3.4 切换大小写并输入内容 3.5 输入不同长度的字符数(1个/14个) 4.确认修改 5.打开手机蓝牙并搜索设备名称 | 设备名称可以正常修改且在VR上显示正常,手机蓝牙搜索到的名称是修改之后的设备名称 | 1
设备名称_交互_设备名称保存 | Medium | 1 |  | 验证修改后的设备名称可以正常保存 |  | 1.进入设置页面 2.修改设备名称 3.1 熄屏待机然后亮屏 3.2 重启设备 4.检查设备名称 | 设备名称不会发生改变 | 1
设备名称_异常_名称为空 | Medium | 1 |  | 验证设备名称为空时应正确提示用户 |  | 1.进入设置页面 2.进入设备名称修改页面 3.删除默认名称并保存 4.输入新名称然后保存,再删除,再保存 | 设备能正确提示用户,设备名称不能为空 | 1
系统时间_功能_时间修改 | Medium | 1 |  | 系统时间可以正常更改 |  | 1.进入设置页面 2.进入系统时间修改页面 3.1 输入合法的时间, 例如: 00:00,23:29,12:00等 3.2 输入不合法的时间, 例如: 24:00,99:99,12:60等 3.3 锚点指向任意时间的数字并点击,然后输入 4.检查系统时间 | 系统时间可以正常修改,输入错误时间格式后会正常提示用户格式错误. | 1
系统时间_功能_时间联网同步 | Medium | 1 |  | 验证时间联网同步功能正常 |  | 1.进入设置页面 2.连接WiFi 3.进入系统时间设置页面 4.点击时间同步后检查系统时间 5.修改系统时间 6.再次点击时间同步并检查系统时间 | 系统时间可以正常同步 | 1
系统时间_异常_网络异常下同步时间 | Medium | 1 |  | 验证网络异常时同步时间能正常提示用户 |  | 1.进入设置页面 2.进入系统时间修改页面并修改系统时间和当前标准时间不一致. 3.1 断开WiFi,点击同步时间 3.2 连接无法访问Internet的WiFi,点击同步时间 4.连接可以正常访问Internet的WiFi,点击同步时间 | 网络异常时可正常提示用户,网络恢复时可正常同步时间 | 1
系统时间_功能_关闭输入法面板 | Medium | 1 |  | 验证系统时间设置页面输入法面板可正常关闭 |  | 1.进入设置界面 2.进入系统时间设置页面 3.1 按Home Key 3.2 点击输入法面板上的"<"(返回)Key 3.3 点击输入法Key之间的空白区域 3.4 点击输入法面板之外的空白区域 | 按Home key和点击"返回"Key可正常关闭输入法面板,点击空白区域不会关闭输入法面板. | 1
语言_功能_不同系统语言检查 | Medium | 1 |  | 验证设置应用切换不同系统语言,文字翻译和显示正常 |  | 1.设置系统语言为英语（如支持其他语言，也需测试） 2.检查关于、账号、蓝牙、WiFi、亮度、语言、系统升级、高级设置等文字翻译和界面显示 | 1.语言切换后显示正常 2.设置各菜单选项文字翻译正确，显示正常 | 1
亮度设置_功能_默认亮度 | High | 1 |  | 验证亮度调节功能正常 |  | 1.设备首次开机且未设置过系统亮度 2.进入设置页面 3.检查系统亮度值 | 设备默认系统亮度值为70% | 1
亮度设置_功能_调节方式 | Medium | 1 |  | 验证亮度调节功能正常 |  | 1.进入设置页面 2.进入亮度设置页面 3.1 锚点指向任意亮度值并点击触摸板确认 3.2 左右滑动触摸板调节亮度 | 用户可正常调节亮度 | 1
亮度设置_功能_调节幅度 | Medium | 1 |  | 验证亮度调节功能正常 |  | 1.进入系统设置页面 2.进入亮度设置页面 3.1 依次调节亮度从最小值到最大值并观察调节亮度的过程中的屏幕实际显示亮度 3.2 依次调节亮度从最大值到最小值并观察调节亮度的过程中的屏幕实际显示亮度 3.3 直接切换亮度从最大值到最小值并观察调节亮度的过程中的屏幕实际显示亮度 3.4 直接切换亮度从最小值到最大值并观察调节亮度的过程中的屏幕实际显示亮度 | 亮度调节时,屏幕实际显示亮度和亮度值对应一致,屏幕显示亮度切换时应柔和的过渡切换 | 1
亮度设置_功能_亮度值应用 | Medium | 1 |  | 验证调节亮度后在系统各界面中正确生效 |  | 1.进入设置页面 2.进入亮度设置页面 3.调节系统亮度到最大值或者最小值 4.退出设置应用并进入到其他应用界面,观察屏幕显示亮度 | 其他应用界面显示的屏幕亮度和设置中调节的亮度值对应一致 | 1
亮度设置_功能_与Android亮度对应关系 | Medium | 1 |  | 验证系统亮度值和Android系统亮度值对应关系正确 |  | 1.进入设置应用界面 2.进入亮度调节页面 3.1 依次调节系统亮度从最小值到最大值,每次调节后执行命令查看Android系统的亮度值 3.2 多次调节亮度到任一固定值,每次调节后执行命令查看Android系统的亮度值查看Android系统亮度值的命令如下:adb shell settings get system screen_brightness | OS亮度值和Android系统亮度值对应关系正确.Android系统亮度值 = OS系统亮度值 * 2.55 | 1
亮度设置_交互_待机和重启 | Medium | 1 |  | 验证重启/待机后设置的系统亮度值保持不变 |  | 1.进入设置页面 2.进入亮度设置页面 3.调节任意亮度并记录亮度值,包括Android系统亮度值 4.1 待机5分钟后查看亮度值 4.2 重启设备后查看亮度值查看Android系统亮度值的命令:adb shell settings get system screen_brightness | 待机和重启设备后,系统亮度值不会发生改变或者恢复到默认亮度值 | 1
亮度设置_压力_反复调节亮度 | Medium | 1 |  | 验证反复调节亮度100次,设备无异常 |  | 1.进入设置页面 2.进入亮度设置页面 3.反复调节亮度 100次 | 设备亮度可正常调节,设备无异常 | 1
亮度设置_功能_界面检查 | Medium | 1 |  | 检查UI显示是否正常 |  | 1.进入设置->亮度设置 2.在亮度设置界面，不做任何操作，静止观察画面是否显示正常，持续10秒。（注意查看：是否出现画面飘逸，畸变等现象 | 2.在亮度设置界面，画面应显示正常，不会出现飘逸、畸变等现象。 | 1
亮度设置_功能_亮度最低 | Medium | 1 |  | 验证亮度最低时，界面显示是否正常 |  | 1.进入设置-->亮度，将亮度值调到最低（默认最低10%） 2.分别进入蓝牙列表、WiFi列表、应用商店、应用管理等界面，上下左右移动设备，观察图像显示是否正常 | 1.亮度值调到最低时，在各界面移动设备观察，图像显示不会出现拖影、撕裂、畸变等现象。 | 1
视角重置_功能_任意角度视角重置 | High | 1 |  | 验证任意角度重置视角功能正确性 |  | 1.进入设置页面 2.1 视野朝向水平前后左右四个方向,然后进行视角重置 2.2 视野垂直向上和向下,然进行视角重置 2.3 连续多次进行视角重置 | 视角能正确重置到初始位置,Toast提示显示正常,重置视角过程中屏幕无闪烁. | 1
视角重置_交互_按键交互 | Medium | 1 |  | 验证视角重置时按音量和Power键系统无异常 |  | 1.进入设置页面 2.1 执行视角重置操作时按音量加或者音量减键 2.2 执行视角重置操作时按Power键 | 视角重置功能正常,Toast显示正常,无其他系统异常行为 | 1
一键Home_功能_界面跳转逻辑检查 | Medium | 1 |  | 验证设置大厅中一键Home无异常 |  | 1.进入设置页面 2.进入任意设置项 3.一键回到Home界面,进入其他应用页面,再返回Launcher. 4.再次进入设置页面 | 一键Home功能正常,应用间跳转无逻辑异常和闪屏,再次进入Settings页面应保持退出前的页面 | 1
账号管理_功能_找回密码 | Medium | 1 |  | 验证"找回密码"页面的操作截图及提示信息正确 |  | 1.进入设置界面 2.进入账户管理页面 3.点击"忘记密码" | 设备可以正确进入忘记密码页面,截图及提示显示正确. | 1
账户管理_功能_账户注册 | Medium | 1 |  | 验证注册账户界面操作截图及提示显示正确 |  | 1.进入设置界面 2.进入账户管理页面 3.点击"没有账号" | 账户注册界面操作截图和提示信息显示正确 | 1
账户管理_功能_用户名输入 | Medium | 1 |  | 验证用户名可以正常输入 |  | 1.进入设置界面 2.进入账户管理界面 3.进入用户名输入界面 3.1 依次点击输入面板上的每个字符(包括特殊字符面板) 3.2 输入字符直到不能再继续输入 3.3 输入内容后清空再输入字符 3.4 切换大小写并输入内容 3.5 输入不同长度的字符数(1个/10个/30个/31个)4.确认输入 | 用户名可正常输入和保存且显示无异常 | 1
账号管理_功能_长字符账号显示 | Low | 1 |  | 验证输入长字符是否滚动显示 |  | 1.进入设置->账号 2.账号登录界面，输入一个大于15位的账号，点击OK 3.账号登录界面，查看账号显示 | 3.账号超过15位，滚动显示 | 1
账户管理_功能_密码输入 | Medium | 1 |  | 验证账户密码可以正常输入 |  | 1.进入设置界面 2.进入账户管理界面 3.进入密码输入界面 3.1 依次点击输入面板上的每个字符(包括特殊字符面板) 3.2 输入字符直到不能再继续输入 3.3 输入内容后清空后再输入字符 3.4 切换大小写并输入内容 3.5 输入不同长度的字符数(0个/1个/10个/30个/31个) 4.确认输入 | 账户密码以明文显示,用户可正常输入任意字符,输入内容无显示异常. | 1
账户管理_功能_关闭输入法面板 | Medium | 1 |  | 验证输入法面板可以正常关闭 |  | 1.进入设置界面 2.进入账户管理界面 3.进入用户名/密码输入界面 4.1 按Home Key 4.2 点击输入法面板上的"<"(返回)Key 4.3 点击输入法Key之间的空白区域 4.4 点击输入法面板之外的空白区域 | 按Home key和点击"返回"Key可正常关闭输入法面板,点击空白区域不会关闭输入法面板. | 1
账户管理_功能_输入栏位切换 | Medium | 1 |  | 验证输入用户名和密码的时候可正常切换输入栏位 |  | 1.进入设置页面 2.进入账户管理页面 3.点击用户名/密码输入栏位 4.1 点击另一个栏位,切换输入栏位 4.2 输入一些内容之后切换输入栏位 | 用户可正常切换输入栏位,切换之后之前的输入内容不丢失. | 1
账户管理_功能_账户登录与注销 | Medium | 1 |  | 验证账户可以正常登录和注销 |  | 1.进入设置页面 2.进入账户管理页面 3.1 使用账户ID进行登录 3.2 使用账户邮箱进行登录 3.3 使用账户手机号进行登录 4.注销账号 | 账户可以正常登录和注销 | 1
账户管理_功能_支付宝代扣信息 | Medium | 1 |  | 验证登录账户后可正常显示支付宝代扣绑定信息 |  | 1.进入设置页面 2.进入账户管理页面 3.1 登录已经绑定支付宝代扣的账户 3.2 登录未绑定支付宝代扣的账户 4.登录之后观察支付宝代扣绑定提示 | 确认支付宝代扣绑定信息能正确显示 | 1
账户管理_功能_用户名和密码正确性验证 | Medium | 1 |  | 验证登录账户时可正确验证用户名和密码 |  | 1.进入设置页面 2.进入账户管理页面 3.1 只输入用户名然后登录 3.2 只输入密码然后登录 3.3 输入存在的用户名和错误的密码然后登录 3.4 输入不存在的用户名和密码进行登录 | 设备能正确验证用户名和密码,输入有误时能正确提示用户. | 1
账户管理_交互_待机 | Medium | 1 |  | 验证输入用户名或密码时待机再亮屏,输入内容不丢失. |  | 1.进入设置页面 2.进入账户管理页面 3.点击输入用户名和密码 4.输入用户名和密码的过程中熄屏待机,然后再亮屏. | 待机之后再亮屏,输入的内容不丢失 | 1
账户管理_交互_重启设备 | Medium | 1 |  | 验证账户登录后重启设备,账户不会注销 |  | 1.进入设置页面 2.进入账户管理页面 3.输入用户名和密码并登录 4.重启设备 | 设备重启之后账户不会被注销 | 1
账户管理_交互_登录过程中的各类交互 | Medium | 1 |  | 验证登录过程中进行各类常规交互操作,设备无异常 |  | 1.进入设置页面 2.进入账户管理页面3.输入用户名和密码 4.1 点击登录后熄屏并待机,然后亮屏 4.2 点击登录后按Back按钮,再检查登录情况 4.3 点击登录后进行视角重置,再检查登录情况 4.4 点击登录后重启设备,再检查登录情况 4.5 点击登录后一键Home再检查登录情况 4.6 点击登录后断网 | 正常情况下,账户可以成功登录.如果遇到登录失败,需要判断设备处理是否友好,是否有正确的提示. | 1
账户管理_异常_未连接WiFi | Medium | 1 |  | 验证未连接网络时登录和注销,设备能正确响应 |  | 1.进入设置页面 2.进入账户管理页面 3.未连接网络时输入用户名和密码进行登录 4.连接网络并登录,然后断开网络5.注销账户 | 无网络时登录应提示用户无网络;无网络时注销,可正常注销. | 1
账户管理_异常_连接WiFi但未连接到Internet | Medium | 1 |  | 验证连接到内网WiFi(无Internet连接)时登录和注销账户,设备能正确响应 |  | 1.进入设置页面 2.进入账户管理页面 3.连接到内网WiFi(无Internet连接),输入用户名和密码进行登录 4.连接正常的网络并登录,然后连接到内网WiFi(无Internet连接) 5.注销账户 | 无Internet连接时登录应提示用户无网络;无Internet连接时注销,可正常注销. | 1
账户管理_功能_PC端修改密码 | Medium | 1 |  | 验证账号已登陆，在PC端修改密码后，VR端是否退出登陆 |  | 1.进入设置页面 2.进入账户管理，登陆一个账号 3.在PC端，修改已登陆账号的密码 4.VR端，退出账户管理界面，再进入，检查已登陆的账号是否退出 5.输入账号和修改后的密码，登陆 | 1.在PC端修改密码后，VR端已登陆的账号会退出登陆 2.VR端输入账号和修改后的密码，可成功登陆 | 1
语言切换_功能_中/英文切换 | Medium | 1 |  | 检查英文翻译是否正确 |  | 1.进入设置页面 2.进入语言切换页面 3.1 从英文切换到中文并重启设备,检查系统各应用翻译情况 3.2 从中文切换到英文并重启设备,检查系统各应用翻译情况 | 用户可正常切换系统语言,重启后各应用翻译正常,文字显示无重叠. | 1
语言切换_功能_中/日文切换 | Medium | 1 |  | 检查日文翻译是否正确 |  | 1.进入设置页面 2.进入语言切换页面 3.1 从中文切换到日文并重启设备,检查系统各应用翻译情况 3.2 从日文切换到中文并重启设备,检查系统各应用翻译情况 | 用户可正常切换系统语言,重启后各应用翻译正常,文字显示无重叠. | 1
高级设置_功能_默认设置 | Medium | 1 |  | 验证高级设置项默认值正确 |  | 1.用户第一次进入设置页面. 2.打开高级设置项 3.检查允许安装未知源和USB调试设置项的默认值 | 高级设置项默认是关闭状态, 3.1 Release版本允许安装未知源默认是关闭状态,USB调试模式是关闭状态 3.2 User版本允许安装未知源默认是打开状态,USB调试模式是打开状态 | 1
高级设置_功能_高级设置项开启和关闭 | Medium | 1 |  | 验证高级设置页面可正常开启 |  | 1.进入设置页面 2.打开高级设置项 3.1 熄屏之后待机,然后亮屏 3.2 一键Home后再进入设置页面 3.3 退出应用之后再进入设置页面 3.4 重启设备之后再进入设置页面 | 退出或重启再进入设置页面,高级设置项会被关闭.待机和一键Home再进入设置页面,高级设置项不会消失. | 1
高级设置_功能_重置 | Medium | 1 |  | 检查重置界面UI显示正确性 |  | 1.进入设置->高级设置 2.检查重置界面信息，检查CUP型号、IDEAL-OS版本、发布时间、内部版本显示正确性 | 1.恢复出厂设置界面，CUP型号、IDEAL-OS版本、发布时间、内部版本信息显示正确（具体信息请参考项目需求定义和实际版本信息） | 1
高级设置_功能_重置 | High | 1 |  | 验证重置功能正常 |  | 1.准备一些数据到设备内置存储和T卡中. 2.安装一些第三方应用 3.连接WiFi和蓝牙并更改一些设置项 4.打开高级设置项 5.执行恢复出厂设置操作 | 设备可以正常恢复出厂设置,应用或者数据都恢复到出厂状态,但是T卡中的数据不会被清除. | 1
高级设置_功能_调试模式 | Medium | 1 |  | 验证调试模式可以正常打开和关闭 |  | 1.进入设置页面 2.打开高级设置项 3.1 开启调试模式后执行adb devices检查 3.2 开启调试模式后重启设备,执行adb devices检查 3.3 关闭调试模式,执行adb devices检查 3.4 关闭调试模式后重启设备,执行adb devices检查 | 调试模式打开后命令能识别到设备,关闭后命令不能识别到设备. | 1
高级设置_功能_打开安装未知来源应用 | Medium | 1 |  | 验证打开“安装未知来源应用”开关，可成功安装第三方应用 |  | 1.打开“安装未知来源应用” 2.连接PC，安装一个第三方apk，命令：adb install xx.apk(xx为apk名称) 3.检查第三方应用能否成功安装 | 1.打开“安装未知来源应用”开关后，可成功安装第三方apk | 1
高级设置_功能_关闭安装未知来源应用 | Medium | 1 |  | 验证关闭“安装未知来源应用”开关，可成功安装第三方应用 |  | 1.关闭“安装未知来源应用” 2.连接PC，安装一个第三方apk，命令：adb install xx.apk(xx为apk名称) 3.检查第三方应用能否成功安装 | 1.关闭“安装未知来源应用”开关后，可成功安装第三方apk | 1
高级设置_界面_校准帮助 | Medium | 1 |  | 检查校准帮助页文字、UI显示是否符合需求定义 |  | 1.进入设置->高级设置 2.进入设备校准帮助页面，检查文字和图片说明 | 1.可正常进入高级设置2.设备校准帮助页面，文字和图片显示与需求定义一致。内容摘要：.点击开始校准.摘下头显.将头显垂直放于水平桌面.保持稳态3秒.戴回头显 | 1
高级设置_功能_亮屏校准 | Medium | 1 |  | 检查校准过程是否出现异常 |  | 1.进入设置->高级设置，手动校准 2.在校准倒计时过程，让设备保持亮屏，同时秒表计时，过几秒钟点亮屏幕，查看校准倒计时是否正常 | 1.可进入校准界面 2.设备亮屏，倒计时正常，可校准成功 | 1
高级设置_功能_熄屏校准 | Medium | 1 |  | 检查熄屏校准能否成功 |  | 1.进入设置->高级设置，手动校准 2.在校准倒计时过程，让设备熄屏，同时秒表计时，过几秒钟点亮屏幕，查看校准倒计时是否正常 | 1.可进入校准界面 3.设备熄屏后，校准倒计时正常，可校准成功 | 1
高级设置_功能_校准成功 | High | 1 |  | 验证按校准指导操作能否校准成功 |  | 1.进入设置->高级设置->设备校准 2.选择开始校准，将VR设备垂直放于水平桌面，进行校准 3.检查校准结果 | 1.可进入到设备校准界面2.开始校准后，跳转到提示语界面，设备自动校准并进入15秒倒计时3.15秒后，提示设备校准成功（驱动层上报数据达到合理值域，则校准成功），并有“查看帮助”和“重新校准”选项。 | 1
高级设置_功能_校准失败 | Medium | 1 |  | 检查校准失败系统处理是否符合需求定义 |  | 1.进入设置->高级设置->设备校准 2.选择开始校准，将VR设备放于水平桌面，VR与桌面保持非垂直状态，进行校准 3.检查校准结果 | 1.可进入到设备校准界面 2.开始校准后，跳转到提示语界面，设备自动校准并进入15秒倒计时 3.15秒后，提示设备校准失败（驱动层上报数据未达到合理值域，则校准失败），并有“查看帮助”和“重新校准”选项。 | 1
高级设置_功能_校准中断 | Medium | 1 |  | 检查校准中断是否出现异常 |  | 1.进入设置->高级设置->设备校准 2.选择开始校准，将VR设备垂直放于水平桌面，进行校准 3.校准过程晃动设备，直到校准结束 4.VR设备垂直放于水平桌面，选择“重新校准” | 1.可进入到设备校准界面 2.开始校准后，跳转到提示语界面，设备自动校准并进入15秒倒计时 3.15秒后，提示设备校准失败（驱动层上报数据达到合理值域，则校准成功），有“查看帮助”和“重新校准”选项。 4.重新校准，可校准成功。 | 1
高级设置_异常_校准数据删除 | Medium | 1 |  | 检查校准数据删除后，系统界面是否出现飘移等异常 |  | 1.设备进行手动校准 2.进入cmd删除校准数据 2.1 adb root2.2 cd sdcard/Android2.3 rm accel_calibration2.4 rm gyro_calibration 3.戴上设备，进入Launcher、商店、应用管理、影院、设置等界面，查看是否因为校准数据删除，界面出现异常 | 1.设备校准后，校准数据保存在sdcard/Android（accel_calibration, gyro_calibration ） 3.删除校准数据后，系统会使用工厂校准数据，系统不会因数据删除而出现飘移等现象 | 1
高级设置_异常_校准效果 | High | 1 |  | 检查校准成功后，校准是否生效 |  | 1.进入工厂模式，分别进行ACCL Sensor和Gy Sensor校准，故意校准失败，且保存校准失败的数据 2.开机，在Launcher观察U3D场景5分钟，看是否出现飘移 3.进入设置->高级设置->校准，进行一次成功的校准 4.分别进入Launcher、APP、APP Manager、Cinema、Settings场景，观察U3D场景是否出现飘移现象 | 1.工厂模式校准失败后，U3D场景会出现飘移现象 2.在高级设置里校准成功后，校准数据生效，此后U3D场景不会出现飘移现象。 | 1
高级设置_压力_反复开关允许安装未知源 | Medium | 1 |  | 验证反复开关"允许安装未知源应用"项,设备无异常 |  | 1.进入设置页面 2.打开高级设置项 3.反复开启和关闭"允许安装未知源" 100次 | 设置项可正常开启和关闭 | 1
高级设置_交互_调试模式 | Medium | 1 |  | 验证插拔USB数据线不影响调试模式功能 |  | 1.进入设置页面 2.打开高级设置项 3.开启调试模式后插拔USB数据线,执行adb devices验证 4.关闭调试模式后插拔USB数据线,执行adb devices验证 | 插拔数据线不影响调试模式开关 | 1
高级设置_压力_反复开关调试模式 | Medium | 1 |  | 验证反复开启和关闭调试模式后功能正常 |  | 1.进入设置页面 2.打开高级设置项 3.反复开启和关闭调试模式 100次 | 调试模式开关正常 | 1
设置应用_压力_反复启动和退出 | Medium | 1 |  | 验证设置应用反复启动和退出正常 |  | 1.反复启动然后退出设置应用 100次 | 设置应用可正常启动和退出 | 1
设置应用_异常_低内置存储环境 | Medium | 1 |  | 验证设置应用在低内置存储环境中能正常运行 |  | 1.填充内置存储满 2.进入Launcher并启动设置应用 3.任意进行一些操作(例如,开启蓝牙或者WiFi,打开或者关闭高级设置项等) | 设置应用可正常运行并能正确响应用户操作 | 1
设置应用_异常_低RAM环境 | Medium | 1 |  | 验证设备可用RAM较低时设置应用能正常运行 |  | 1.使用RAM填充工具尽可能的填充RAM 2.进入Launcher并启动设置应用 3.任意进行一些操作(例如,开启蓝牙或者WiFi,打开或者关闭高级设置项等) | 设置应用可正常运行并能正确响应用户操作 | 1