## 专项用例
用例名称 | 用例等级 | 执行方式 | 关键字 | 用例摘要 | 预置条件 | 操作步骤 | 预期结果 | 测试方式 | 规约编号
wifi_功能_扫描2.4G信道 | High | 1 | 功能 | 验证wifi扫描发货区域2.4G信道 | 路由器支持设置2.4G，5G 和不同国家信道设置 | 1.路由器设置为2.4G工作模式，协议为802.11b/g/n，加密方式为无 2.信道设置分别固定设置为发货区域支持的每一个信道（如中国大陆为1-13信道，信道表参见相关文档），然后搜索该热点 3.路由器信道设置为发货区域支持之外的信道，然后搜索该热点。 | 2.设备能够搜到该路由器热点 3.设备无法搜到该路由器热点 | 1
wifi_功能_扫描5G信道 | High | 1 | 功能 | 验证wifi扫描发货区域5G信道 | 路由器支持设置2.4G，5G 和不同国家信道设置 | 1.路由器设置为5G工作模式，协议为802.11a/n/ac，加密方式为无 2.信道设置分别固定设置为发货区域支持的每一个信道（如中国大陆为149.153.157.161.165五个信道，信道表参见相关文档），然后搜索该热点 3.路由器信道设置为发货区域支持之外的信道，然后搜索该热点。 | 2.设备能够搜到该路由器热点 3.设备无法搜到该路由器热点 | 1
wifi_性能_2.4G传输速率测试 | High | 1 | 性能 | 验证2.4G传输速率 | 准备相关电脑，搭建好环境。具体测试方法查看相关指导书 | 1.2.4G协议设置为802.11b/g/n，服务器电脑网卡为千兆网卡，路由器为千兆路由器，路由器和设备距离1米内。Iperf设置为默认设置。 2.测试设备wifi传输速率 3.相同环境下测试对比手机的wifi传输速率（S6） | 测试结果和对比手机相当，网速平稳。 | 1
wifi_性能_5G传输速率测试 | High | 1 | 性能 | 验证5G传输速率 | 准备相关电脑，搭建好环境。具体测试方法查看相关指导书 | 1.5G协议设置为802.11a/n/ac，服务器电脑网卡为千兆网卡，路由器为千兆路由器，路由器和设备距离1米内。Iperf设置为默认设置。 2.测试设备wifi传输速率，测试时长60秒。 3.相同环境下测试对比手机的wifi传输速率（S6） | 测试结果和对比手机相当，网速平稳。 | 1
wifi_性能_2.4G播放视频下载速率 | Medium | 1 | 性能 | 验证2.4G播放视频下载速率 | 准备相关电脑，搭建好环境。具体测试方法查看相关指导书 | 1..2.4G协议设置为802.11b/g/n，服务器电脑网卡为千兆网卡，路由器为千兆路由器，路由器和设备距离1米内。测试视频使用固定视频。使用工具进行测试 2.测试设备下载单个视频的速率，测试同时下载4个视频的速率。 3.相同环境下测试对比手机的速率。 | 测试结果和对比手机相当，网速平稳。 | 1
wifi_性能_5G播放视频下载速率 | Medium | 1 | 性能 | 验证5G播放视频下载速率 | 准备相关电脑，搭建好环境。具体测试方法查看相关指导书 | 1.5G协议设置为802.11a/n/ac，服务器电脑网卡为千兆网卡，路由器为千兆路由器，路由器和设备距离1米内。测试视频使用固定视频。使用工具进行测试 2.测试设备下载单个视频的速率，测试同时下载4个视频的速率。 3.相同环境下测试对比手机的速率。 | 测试结果和对比手机相当，网速平稳。 | 1
wifi_压力_2.4G观看在线视频 | Medium | 1 | 压力 | 验证2.4G WIFI长时间看在线视频不会断开连接 | 周围环境最好热点不多 | 1.路由器设置为默认2.4G，设备连接wifi热点 2.进入任意视频app，选择观看任意一部电影，观看30分钟 3.再重复第2步，3次。（每次都选择不同的电影）（注意打开RTLOG) | 2.3.观看电影和切换电影过程中都不会出现wifi断开连接 | 1
wifi_压力_5G观看在线视频 | Medium | 1 | 压力 | 验证5G WIFI长时间看在线视频不会断开连接 |  | 1.路由器设置为默认5G，设备连接wifi热点 2.进入任意视频app，选择观看任意一部电影，观看30分钟 3.再重复第2步，3次。（每次都选择不同的电影）（注意打开RTLOG) | 2.3.观看电影和切换电影过程中都不会出现wifi断开连接 | 1
wifi_压力_2.4G连接稳定性 | Medium | 1 | 压力 | 验证2.4G WIFI长时间不会断开连接 | 周围环境最好热点不多 | 1.路由器设置为默认2.4G，设备连接wifi热点.设备熄屏 2.电脑和设备在同一网段，电脑ping设备ip，测试时间2小时。 | 2.运行结果，平均延迟小于120ms。请求超时的比例不超过0.02%。（或可用三星手机对比，结果相当则pass） | 1
wifi_压力_5G连接稳定性 | Medium | 1 | 压力 | 验证5G WIFI长时间不会断开连接 |  | 1.路由器设置为默认5G，设备连接wifi热点，设备熄屏 2.电脑和设备在同一网段，电脑ping设备ip，测试时间2小时。 | 2.运行结果，平均延迟小于120ms。请求超时的比例不超过0.02%。（或可用三星手机对比，结果相当则pass） | 1
wifi_压力_2.4G与蓝牙 | Medium | 1 | 压力 | 验证2.4G WIFI与蓝牙都连接长时间不会断开连接 |  | 1.路由器设置为默认2.4G，设备连接wifi热点，设备连接上蓝牙耳机，设备亮屏 2.电脑和设备在同一网段，电脑ping设备ip，测试时间2小时。 | 2.运行结果，平均延迟小于120ms。请求超时的比例不超过0.02%。（或可用三星手机对比，结果相当则pass） | 1
wifi_压力_5G与蓝牙 | Medium | 1 | 压力 | 验证5G WIFI与蓝牙都连接长时间不会断开连接 |  | 1.路由器设置为默认5G，设备连接wifi热点，设备连接上蓝牙耳机，设备亮屏 2.电脑和设备在同一网段，电脑ping设备ip，测试时间2小时。 | 2.运行结果，平均延迟小于120ms。请求超时的比例不超过0.02%。（或可用三星手机对比，结果相当则pass） | 1
wifi_兼容_安卓手机热点 | Medium | 1 | 兼容 | 验证可使用安卓手机热点 | 准备高通，海思三星,MTK芯片手机。目前使用小米5， 荣耀7，三星S6，魅族MX5 | 用小米5， 荣耀7，三星S6，魅族MX5手机测试以下步骤 1.手机开启数据，共享热点，密码设置为12345678 2.设备连接手机热点，进入第一个视频app和应用商店。 | 2.视频app列表刷新成功，应用商店刷新成功 | 1
wifi_兼容_苹果手机热点 | Medium | 1 | 兼容 | 验证可使用苹果手机热点 | 准备苹果6或以上 | 用苹果6测试以下步骤 1.手机开启数据，共享热点，密码设置为12345678 2.设备连接手机热点，进入第一个视频app和应用商店。 | 2.视频app列表刷新成功，应用商店刷新成功 | 1
wifi_兼容_随身wifi热点 | Medium | 1 | 兼容 | 验证可使用随身wifi热点 | 准备360随身wifi | 用360随身wifi测试以下步骤 1.360随身wifi，共享热点，且接入互联网 2.设备连接热点，进入第一个视频app和应用商店。 | 2.视频app列表刷新成功，应用商店刷新成功 | 1
wifi_兼容_电信光猫热点 | High | 1 | 兼容 | 验证可使用电信光猫热点 | 准备电信光猫 | 用苹果6测试以下步骤 1.电信光猫设置为默认值，且接入互联网 2.设备热点，进入第一个视频app和应用商店。 | 2.视频app列表刷新成功，应用商店刷新成功 | 1
wifi_兼容_路由器_2.4G协议 | High | 1 | 兼容 | 验证不同路由器的不同2.4G wifi协议都能正常使用 | 准备如下路由器HUWEI WS832 360 P2 小米路由器3 TPLINK-WR886N TPLINK-WDR6300 TPLINK-WDR6500 DLINK-DIR-823 MERCURY-MW325R Tenda-F3 H3C WA4300-ACN | 1.设置路由器工作模式为2.4G，wifi协议分别设置为 802.11b 802.11g 802.11n 802.11b/g 802.11b/g/n 无加密，其余参数默认。 2.设备连接到wifi 3.进入第一个视频app和应用商店 4.每一种路由器均执行以上操作，如果不支持设置，则备注。 | 每一种路由器和每一种wifi协议均 2.可以成功连接到wifi 3.视频app列表刷新成功，应用商店刷新成功 | 1
wifi_兼容_路由器_5G协议 | High | 1 | 兼容 | 验证不同路由器的不同5G wifi协议都能正常使用 | 准备如下路由器HUWEI WS832 360 P2 小米路由器3 TPLINK-WR886N TPLINK-WDR6300 TPLINK-WDR6500 DLINK-DIR-823 MERCURY-MW325R Tenda-F3 H3C WA4300-ACN | 1.设置路由器工作模式为5G，wifi协议分别设置为 802.11a 802.11n 802.11ac 802.11a/n 802.11a/n/ac 无加密，其余参数默认。 2.设备连接到wifi 3.进入第一个视频app和应用商店 4.每一种路由器均执行以上操作，如果不支持设置，则备注。 | 每一种路由器和每一种wifi协议均 2.可以成功连接到wifi 3.视频app列表刷新成功，应用商店刷新成功 | 1
wifi_兼容_路由器_WEP加密 | Medium | 1 | 兼容 | 验证不同路由器的不同WEP加密能正常使用 | 准备如下路由器HUWEI WS832 360 P2 小米路由器3 TPLINK-WR886N TPLINK-WDR6300 TPLINK-WDR6500 DLINK-DIR-823 MERCURY-MW325R Tenda-F3 H3C WA4300-ACN | 1.设置路由器为默认2.4G，加密方式为WEP 2.认证类型分别为自动、开放系统、共享密钥，执行以下步骤 3.密钥格式分别设置为十六进制、ASCLL码，执行以下步骤 4.密钥类型分别设置为64位，128位、152位，执行以下步骤 5.以上的每种情况均按照规则设置好密码，设备连接该wifi热点 6.每一种路由器均执行以上操作.如果不支持设置，则备注。 | 每一种路由器，每一种加密方式 5.可以成功连接到wifi | 1
wifi_兼容_路由器_WPA-PSK/WPA2-PSK | High | 1 | 兼容 | 验证不同路由器的不同WPA-PSK/WPA2-PSK加密能正常使用 | 准备如下路由器HUWEI WS832 360 P2 小米路由器3 TPLINK-WR886N TPLINK-WDR6300 TPLINK-WDR6500 DLINK-DIR-823 MERCURY-MW325R Tenda-F3 H3C WA4300-ACN | 1.设置路由器为默认5G，加密方式为WPA-PSK/WPA2-PSK 2.认证类型分别为自动、WPA-PSK、WPA2-PSK，执行以下步骤 3.加密算法分别设置为自动、TIKP、AES，执行以下步骤 4.以上的每种情况均按照规则设置好密码，设备连接该wifi热点 5.每一种路由器均执行以上操作.如果不支持设置，则备注。 | 每一种路由器，每一种加密方式 5.可以成功连接到wifi | 1