## 常规用例
用例名称 | 用例等级 | 执行方式 | 关键字 | 用例摘要 | 预置条件 | 操作步骤 | 预期结果 | 测试方式 | 规约编号
wifi_UI_launcher中图标 | High | 1 | UI | 验证launcher中wifi图标正常 |  | 1.关闭wifi，查看launcher中wifi图标 2.打开wifi但不连接热点，查看launcher中wifi图标 3.已连接wifi，查看launcher中wifi图标 4.视野停在launcher中，已连接wifi，然后关闭路由器热点，使wifi连接断开；然后打开热点，使wifi重新连接。查看launcher中WiFi图标的变化 5.已连接wifi，然后主动断开wifi，返回launcher中查看wifi图标。 | 1.wifi图标浅色显示 2.wifi图标浅色显示 3.wifi图标高亮显示 4.当wifi连接上时，wifi图标高亮显示；当wifi断开后，wifi图标浅色显示。 5.wifi图标浅色显示 | 1
wifi_UI_未开启wifi | High | 1 | UI | 验证wifi未开启UI |  | 1.关闭wifi，查看设置中wifi栏的界面 | 1.wifi栏显示，wifi已经关闭，有打开wifi的按钮，锚点扫过按钮时，会变为hover状态 | 1
wifi_UI_状态栏图标 | High | 1 | UI | 验证wifi状态栏图标情况 |  | 1.打开wifi，查看wifi状态栏 2.打开wifi并连接一个热点，查看wifi状态栏 | 1.wifi图标为蓝色（颜色根据项目不同），文字为：未连接/Disconnected 2.wifi图标为橙色（颜色根据项目不同），格数表示信号强度，文字为：已连接/Connected to [SSID名称] | 1
wifi_UI_列表显示和排序 | High | 1 | UI | 验证wifi列表显示，排序情况 | 周围环境有不同信号强度的wifi热点 | 1.打开wifi，翻页列表，查看wifi列表，锚点划过某些热点 2.打开wifi并连接一个热点，翻页列表，查看wifi列表 | 1.wifi热点在列表中显示正常，显示框无重叠、变形等异常。Wifi列表安装信号强度依次排序。锚点划过的热点会hover显示。 2.已经连接的热点不会再出现在列表中 | 1
wifi_UI_有加密和无加密热点 | High | 1 | UI | 验证wifi列表有加密和无加密热点的显示 | 周围环境有有加密和无加密的wifi 热点 | 1.打开wifi，翻页列表，查看wifi列表 | 1.有加密的热点在列表中会有一个锁的标识，无加密的热点在列表中没有锁的标志。 | 1
wifi_UI_不同字符名称显示 | High | 1 | UI | 验证wifi列表不同字符名称热点的显示 | 周围环境有如下ssid的热点（可不在同一时间内出现，可用路由器，手机分别设置）：空格名称，纯数字，纯英文，纯汉字，纯特殊符号，中英混合，中英数字混合，中英数字特殊符号混合 | 1.路由器（或手机）分别设置为以下几个SSID名称的wifi热点 2.[空格] 3.1234567890 4.ABCDefgh 5.这是测试热点 6.!@#$%^&*() 7.这是WiFi热点 8.这是WiFi123 9.这是WiFi123!@# 10.设备打开wifi后分别搜索上述的热点 | 10.空格热点显示正常，不同名称的热点显示正常，不会出现乱码。 | 1
wifi_UI_不同字符长度显示 | High | 1 | UI | 验证wifi列表不同字符长度热点的显示 | 周围环境有如下ssid的热点（可不在同一时间内出现，可用路由器，手机分别设置）：空格名称，1位字符，8位字符，32位字符等 | 1.路由器（或手机）分别设置为以下几个SSID名称的wifi热点 2.一 3.一二三四五六七八 4.一二三四五六七八一二三四五六七八一二三四五六七八一二三四五六七八 5.12345678901234567890123456789012 6.设备打开wifi后分别搜索上述的热点 | 1.空格名称热点显示正常，不同位数字符名称，如果能够在显示框中完整显示，则完整显示名称；不能完整显示名称的，当锚点在该热点上的时候，ssid名称会动态滚动显示完整。 | 1
wifi_UI_零热点显示 | Medium | 1 | UI | 验证wifi列表零热点的显示 | 周围环境无任何wifi热点，可在屏蔽房，地下室等测试 | 1.打开wifi，查看wifi列表 | 1.没有热点显示在列表中，列表出现重新扫描的按钮 | 1
wifi_UI_已保存且在范围内热点 | High | 1 | UI | 验证wifi列表已保存且在范围内热点的显示 | 设备已经保存5个wifi热点且在范围内 | 1.用设备连接分别连接5个不同的wifi热点，使其保存 2.查看wifi列表 | 2.已保存的热点在列表中有已保存的标签，依次横排排序，显示在列表靠前。未保存热点在已保存热点之后显示。 | 1
wifi_UI_已保存不在范围内热点 | High | 1 | UI | 验证wifi列表已保存不在范围内热点的显示 | 设备有已经保存的wiif热点 | 1.设备连接路由器的wifi A，然后关闭路由器 2.wifi断开后查看列表 | 2.列表中无wifi A的条目。 | 1
wifi键盘_功能_打开/关闭 | High | 1 | 键盘 | 验证wifi键盘打开/关闭功能 |  | 1.打开wifi设定，在wifi列表中点击需要密码的wifi热点，观察是否打开键盘输入界面 2.在键盘输入界面点击左上角返回键，观察是否退出键盘输入界面 3.在键盘输入界面点击右上角ok键，观察是否退出键盘输入界面 4.在键盘输入界面点击除了返回/ok之外的键，观察是否退出键盘输入界面 5.点击输入法面板中的非按键区域，观察是否退出键盘输入界面 6点击非输入法面板中区域，观察是否退出键盘输入界面 | 1.打开键盘输入界面 2.3 退出键盘输入界面，回到wifi列表界面 4.5.6 不退出键盘输入界面 | 1
wifi键盘_UI_布局检查 | High | 1 | 键盘 | 检查wifi键盘的UI |  | 1.打开wifi设定，在列表中点击需要密码的wifi热点，弹出键盘输入界面 2.锚点在各按钮上移动 3.观察默认打开的输入界面 4.在小写输入界面，检查UI 5.切换至大写输入，检查UI 6.切换至符号输入，检查UI 7.退出输入界面，返回至wifi列表，再次打开输入界面 | 2.锚点所在按钮会高亮显示，当锚点在编辑栏上时编辑栏不会高亮。 3.默认为小写输入 4.键盘上字母均以小写显示，排序和电脑键盘一致，按钮无缺失/空白 5.键盘上字母均以大写显示，排序和电脑键盘一致，按钮无缺失/空白 6.符号表界面，按钮无缺失/空白，左下角为返回字母输入按钮 7.默认输入为小写输入 | 1
wifi键盘_功能_按钮功能 | High | 1 | 键盘 | 检查wifi键盘按钮功能 |  | 1.打开wifi设定，在wifi列表中点击需要密码的wifi热点，打开键盘输入界面 2.点击切换大小写，观察能够切换成功 3.点击切换符号输入，观察能够切换成功 4.点击某数字/字母/符号，观察能否输入成功 5.点击删除按钮，观察能否删除已经输入的字符 6.点击ok按钮，观察能够退出键盘输入界面 | 2.能够切换成功 3.能够切换成功 4.能够输入成功 5.能够删除成功 6.能够退出键盘输入界面 | 1
wifi键盘_功能_输入和输入框显示 | High | 1 | 键盘 | 检查wifi键盘输入和状态栏显示 |  | 1.点击一个需要密码的wifi，打开wifi键盘 2.输入数字，字母，符号等，直到超过输入框后继续输入10个字符 3.点击删除按钮，直到全部内容被删除 4.重新输入字符，直到超过输入框显示位数 | 2.4.输入的字符都能正确的被识别并显示到输入栏上，无较大延迟。当输入框满时，再输入字符，全部字符依次左移，最左边的字符不再显示，不会出现字符超出输入框的情况。 3.删除会依次删除最后输入的字符，最后全部字符被删除。 | 1
wifi键盘_功能_遍历输入 | High | 1 | 键盘 | 检查wifi键盘遍历输入能力 |  | 1.点击需要密码的wifi，打开wifi键盘界面 2.输入所有数字 3.输入所有小写字母 4.切换为大写，输入所有大写字母 5.切换为字符，输入所有符号（包括空格） 6.自由切换输入形式，并混合输入大小写、数字和字符 | 2.数字能够全部输入正确 3.小写字母能够全部输入正确 4.大写字母能够全部输入正确，输入过程中始终保持大写状态 5.字符能够全部输入正确，输入过程中始终保持字符状态 6.切换输入形式正常，切换后输入保持当前输入形式。混合输入正确。 | 1
wifi键盘_功能_与其他面板切换 | High | 1 | 键盘 | 验证wifi键盘与其他面板切换的情况 |  | 1.打开wifi键盘任意输入几个字符，不关闭键盘，切换到蓝牙面板，然后切回到wifi键盘继续输入 2.打开wifi键盘任意输入几个字符，不关闭键盘，切换到账号界面，打开账号界面键盘输入任意几个字符，然后切回到wifi键盘继续输入 3.打开账号键盘任意输入几个字符，不关闭键盘，切换到wifi界面，打开wifi界面键盘输入任意几个字符，然后切回到账号键盘继续输入 | 1.继续输入成功 2.账号键盘输入成功，wifi键盘继续输入成功 3.wifi键盘输入成功，账号键盘继续输入成功 | 1
wifi_功能_默认开关 | High | 1 | 功能 | 验证默认wifi开关情况 |  | 1.刷机后开机，然后进入设置，检查wifi默认是否开启 2.恢复出厂设置，然后进入设置，检查wifi默认是否开启 | 1.2 wifi默认均关闭 | 1
wifi_功能_打开和关闭 | High | 1 | 功能 | 验证wifi开关功能 |  | 1.wifi关闭状态下，点击打开wifi按钮，查看情况 2.wifi打开情况下，点击关闭wifi按钮，查看情况 | 1.能够打开wifi，打开后wifi首先进行扫描，扫描结束后展示已经扫描到的wifi列表 2.能够关闭wifi，关闭后展示未打开wifi的界面 | 1
wifi_功能_2.4G wifi使用 | High | 1 | 功能 | 验证2.4G wifi使用的情况 | 定义默认2.4G wifi：路由器设置为2.4G工作模式，协议为802.11b/g/n，信道为自动，wifi加密方式为WPA-PSK [TKIP] + WPA2-PSK [AES]（部分路由器上为混合加密），路由器接入互联网 | 1.路由器设置为2.4G工作模式，协议为802.11b/g/n，信道为自动，wifi加密方式为WPA-PSK [TKIP] + WPA2-PSK [AES]（部分路由器上为混合加密），密码为qwert123。路由器接入互联网 2.设备搜索并连接该热点 3.进入应用商店，下载第一个应用 4.进入cinema，选择第一个视频app，观看第一个在线视频3分钟（如果没有在线视频app则不执行此步骤） | 3.应用可以下载成功，不会出现断开网络，不会出现暂停下载。（如应用本身问题，可换个应用测试。） 4.刚开始时允许缓冲20秒内，在线视频可以观看，观看过程中不会出现网络断开，视频因网速慢而缓冲。（如视频本身问题，可换个视频测试） | 1
wifi_功能_5G wifi使用 | High | 1 | 功能 | 验证5G wifi使用的情况 | 定义默认5G wifi：.路由器设置为5G工作模式，协议为802.11a/n/ac，信道为自动，wifi加密方式为WPA-PSK [TKIP] + WPA2-PSK [AES]（部分路由器上为混合加密），路由器接入互联网 | 1.路由器设置为5G工作模式，协议为802.11a/n/ac，信道为自动，wifi加密方式为WPA-PSK [TKIP] + WPA2-PSK [AES]（部分路由器上为混合加密），密码为qwert123。路由器接入互联网 2.设备搜索并连接该热点 3.进入应用商店，下载第一个应用 4.进入cinema，选择第一个视频app，观看第一个在线视频3分钟（如果没有在线视频app则不执行此步骤） | 3.应用可以下载成功，不会出现断开网络，不会出现暂停下载。（如应用本身问题，可换个应用测试。） 4.刚开始时允许缓冲20秒内，在线视频可以观看，观看过程中不会出现网络断开，视频因网速慢而缓冲。（如视频本身问题，可换个视频测试） | 1
wifi_功能_保存密码 | High | 1 | 功能 | 验证设备是否能够保存wifi密码 | 有多个已知密码的wifi热点 | 1.设备能扫描到多个wifi热点，输入密码连接wifi A，连接成功，并观察。 2.输入密码连接wifi B，连接成功并观察。 3.输入密码连接wifi C，连接成功并观察。 4.选择列表中的wifi A，点击连接。 5.选择列表中的wifi B，点击连接。 | 1.wifi A连接成功，连接过程中，wifi A条目上显示已保存；连接成功后，wifi A显示在状态上，列表中无wifi A。 2.wifi B连接成功，成功后，wifi B显示在状态栏，wifi A有已保存标签显示在列表中。 3..wifi C连接成功，成功后，wifi C显示在状态栏，wifi A和wifi B有已保存标签显示在列表中。 4.不用输入密码可成功连接wifi A，wifi B和wifi C有已保存标签显示在列表中。 5.不用输入密码可成功连接wifi B，wifi A和wifi C有已保存标签显示在列表中。 | 1
wifi_功能_清除密码 | High | 1 | 功能 | 验证设备是否能够清除已保存wifi密码 | 有多个已知密码的wifi热点 | 1.设备能扫描到多个wifi热点，分别输入密码连接wifi A，wifi B,wifi C 2.点击状态栏的X，清除wifi C。观察状态。继续点击wifi C条目。 3.继续点击X，观察。 4.继续点击X，观察。 | 2.wifi C断开连接，设备自动连接到wifi B（也可能是wifi A，若此处为A，则下一步的预期结果中 A,B互相交换），列表中wifi C处于未保存状态。点击wifi C后需要重新输入密码才能连接。 3.wifi B断开连接，设备自动连接到wifi A。列表中wifi B处于未保存状态。 4.最后一个wifi热点被断开。Wifi处于未连接状态，列表中无任何已保存wifi。 | 1
wifi_功能_清除在范围内热点(设想功能) | High | 1 | 功能 | 验证设备是否能够清除已保存在范围内的wifi | 设备已经保存多个在范围内的wifi热点 | 1.设备已经保存wifi A,B,C,D。已连接到wifi E。在wifi A条目上点击清除按钮，查看情况。 2.在wifi B,C,D上重复以上步骤。 | 1.wifi A不在已保存列表中，但wifi A在扫描列表中。 2.点击清除某wifi后，预期结果同上类似。 | 1
wifi_功能_清除未在范围内热点(设想功能) | High | 1 | 功能 | 验证设备是否能够清除已保存不在范围内的wifi | 设备已经保存多个不在范围内的wifi热点 | 1.设备已经保存wifi A,B,C,D。但都不在范围内。进入高级设置， 在wifi A条目上点击清除按钮，查看情况。 2.在wifi B,C,D上重复以上步骤。 | 1.在高级设置的wifi列表中，wifi A条目被删除。 2.点击清除某wifi后，预期结果同上类似。 | 1
wifi_功能_断开 | High | 1 | 功能 | 验证wifi断开功能 | 设备已经连上路由器加密的wifi | 1.已连上wifi，点击wifi状态栏上的X 2.已连上wifi，点击wifi状态栏旁的关闭wifi按钮 3.已连上wifi，关闭路由器 4.已连上wifi，修改wifi的SSID 5.已连上wifi，修改wifi的密码 6.已连上wifi，将设备远离路由器，直到搜不到该热点的距离 | 1.wifi断开连接，但是wifi不关闭，无toast提示。 2.wifi断开连接，wifi关闭。 3-6：wifi断开连接，有toast提示 XXXX已断开连接。 | 1
wifi_功能_单个wifi重连 | High | 1 | 功能 | 验证wifi重连功能 | 设备已经连上路由器加密的wifi，且仅保存这一个wifi | 1.已连上wifi，先关闭wifi开关，然后打开。 2.已连上wifi，设备关机，然后开机。 3.已连上wifi，重启路由器。 4.已连上wifi，将设备远离路由器，直到搜不到该热点的距离，然后再走近路由器。 | 1.设备打开wifi后，会自动重新连接wifi。 2.设备开机后，会自动重新连接wifi。 3.路由器重启后，设备会自动连上wifi。 4.走近路由器后，设备会自动连上wifi。 | 1
wifi_功能_重连选择_最后连接 | High | 1 | 功能 | 验证wifi重连时选择最后点击的热点 |  | 1.设备已经保存wifi A和wifi B，信号均满格，且都接入互联网。但最后连接的为wifi B。 2.关闭wifi，再重新打开wifi，查看连接情况。 | 2.打开wifi后，设备自动连接wifi B，且连接成功。 | 1
wifi_功能_重连选择_信号强弱 | High | 1 | 功能 | 验证wifi重连时选择信号较强热点 |  | 1.设备已经保存wifi A和wifi B，wifi C。最后连接的热点为wifi C。 2.找到一个位置，使wifi A信号为满格（4格），wifi B信号为2格，关闭wifi开关，关闭wifi C热点。重新打开设备wifi，查看连接情况。（重复1-2步10次。为了方便wifi C的开关，建议用手机热点作为wifi C） 3.设备已经保存wifi A和wifi B，wifi C。最后连接的热点为wifi C。 4.找到另一个位置，使wifi B信号为满格（4格），wifi A信号为2格，关闭wifi开关，关闭wifi C热点。重新打开设备wifi，查看连接情况。（重复3-4步10次。为了方便wifi C的开关，建议用手机热点作为wifi C） | 2.重新打开wifi后，设备选择连接上了wifi A（10次测试，大部分情况连接到wifi A即可） 4.重新打开wifi后，设备选择连接上了wifi B（10次测试，大部分情况连接到wifi B即可） | 1
wifi_功能_重连选择_加密强弱 | Low | 1 | 功能 | 验证wifi重连时选择加密较强热点 |  | 1.设备已经保存wifi A（WEP加密）和wifi B（WPA-PSK+ WPA2-PSK加密），wifi C。信号均满格，且都接入互联网。但最后连接的为wifi C。 2.关闭wifi开关，关闭wifi C热点。重新打开设备wifi，查看连接情况。（重复1-2步10次。为了方便wifi C的开关，建议用手机热点作为wifi C） | 2.重新打开wifi后，设备选择连接上了wifi B（10次测试，大部分情况连接到wifi A即可） | 1
wifi_功能_重连选择_有无互联网 | Low | 1 | 功能 | 验证wifi重连时选择有互联网访问的热点 |  | 1.设备已经保存wifi A（有互联网）和wifi B（无互联网权限），wifi C。信号均满格。但最后连接的为wifi C。 2.关闭wifi开关，关闭wifi C热点。重新打开设备wifi，查看连接情况。（重复1-2步10次。为了方便wifi C的开关，建议用手机热点作为wifi C） | 2.重新打开wifi后，设备选择连接上了wifi A（10次测试，大部分情况连接到wifi A即可） | 1
wifi_功能_2.4G各wifi协议 | High | 1 | 功能 | 验证wifi扫描2.4G不同协议热点 | 路由器支持设置2.4G，5G wifi和不同协议 | 1.路由器设置为2.4G工作模式，加密方式无，信道为自动 2.wifi协议设置为802.11b 3.设备搜索并连接该热点 4.wifi协议分别设置为802.11b，802.11g，802.11n，802.11b/g，802.11b/g/n，重复第3步。 | 3.4：设备能够搜到并成功连接该路由器热点 | 1
wifi_功能_5G各wifi协议 | High | 1 | 功能 | 验证wifi扫描5G不同协议热点 | 路由器支持设置2.4G，5G wifi和不同协议 | 1.路由器设置为5G工作模式，加密方式无，信道为自动 2.wifi协议设置为802.11a 3.设备搜索该热点 4.wifi协议分别设置为802.11a，802.11n，802.11ac，802.11a/n，802.11a/n/ac，重复第3步。 | 3.4：设备能够搜到并成功连接该路由器热点 | 1
wifi_功能_连接无加密热点 | High | 1 | 功能 | 验证能够无加密热点的连接 | 路由器支持设置多种加密方式 | 1.路由器设置wifi为无加密 2.设备搜到该热点，点击连接该热点 | 2.点击热点后，设备在10秒内能够成功连上热点 | 1
wifi_功能_WEP十六进制密钥64位 | Medium | 1 | 功能 | 验证WEP十六进制密钥64位wifi的连接 | 路由器支持设置2.4G，5G wifi和不同加密方式 | 1.路由器wifi热点设置为2.4G工作模式，协议为802.11b/g/n，信道为自动 2.wifi加密方式WEP，密钥格式十六进制，密钥类型为64位，密码为1234567890 3.认证类型分别设置为：自动，开发系统，共享密钥；设备搜索并连接到该热点 4.路由器设置为5G工作模式，协议为802.11a/n/ac，重复2-3步骤。 | 3.4设备能够搜索到该热点，并输入正确密码后连接成功。 | 1
wifi_功能_WEP十六进制密钥128位 | Medium | 1 | 功能 | 验证WEP十六进制密钥128位wifi的连接 | 路由器支持设置2.4G，5G wifi和不同加密方式 | 1.路由器wifi热点设置为2.4G工作模式，协议为802.11b/g/n，信道为自动 2.wifi加密方式WEP，密钥格式十六进制，密钥类型为128位，密码为12345678901234567890123456 3.认证类型分别设置为：自动，开发系统，共享密钥；设备搜索并连接到该热点 4.路由器设置为5G工作模式，协议为802.11a/n/ac，重复2-3步骤。 | 3.4设备能够搜索到该热点，并输入正确密码后连接成功。 | 1
wifi_功能_WEP十六进制密钥152位 | Medium | 1 | 功能 | 验证WEP十六进制密钥152位wifi的连接 | 路由器支持设置2.4G，5G wifi和不同加密方式 | 1.路由器wifi热点设置为2.4G工作模式，协议为802.11b/g/n，信道为自动 2.wifi加密方式WEP，密钥格式十六进制，密钥类型为152位，密码为12345678901234567890123456789012 3.认证类型分别设置为：自动，开发系统，共享密钥；设备搜索并连接到该热点 4.路由器设置为5G工作模式，协议为802.11a/n/ac，重复2-3步骤。 | 3.4设备能够搜索到该热点，并输入正确密码后连接成功。 | 1
wifi_功能_WEP ASCII码密钥64位 | Medium | 1 | 功能 | 验证WEP ASCII码密钥64位wifi的连接 | 路由器支持设置2.4G，5G wifi和不同加密方式 | 1.路由器wifi热点设置为2.4G工作模式，协议为802.11b/g/n，信道为自动 2.wifi加密方式WEP，密钥格式ASCII码，密钥类型为64位，密码为qwert 3.认证类型分别设置为：自动，开发系统，共享密钥；设备搜索并连接到该热点 4.路由器设置为5G工作模式，协议为802.11a/n/ac，重复2-3步骤。 | 3.4设备能够搜索到该热点，并输入正确密码后连接成功。 | 1
wifi_功能_WEP ASCII码密钥128位 | Medium | 1 | 功能 | 验证WEP ASCII码密钥128位wifi的连接 | 路由器支持设置2.4G，5G wifi和不同加密方式 | 1.路由器wifi热点设置为2.4G工作模式，协议为802.11b/g/n，信道为自动 2.wifi加密方式WEP，密钥格式ASCII码，密钥类型为128位，密码为qwert12345678 3.认证类型分别设置为：自动，开发系统，共享密钥；设备搜索并连接到该热点 4.路由器设置为5G工作模式，协议为802.11a/n/ac，重复2-3步骤。 | 3.4设备能够搜索到该热点，并输入正确密码后连接成功。 | 1
wifi_功能_WEP ASCII码密钥152位 | Medium | 1 | 功能 | 验证WEP ASCII码密钥152位wifi的连接 | 路由器支持设置2.4G，5G wifi和不同加密方式 | 1.路由器wifi热点设置为2.4G工作模式，协议为802.11b/g/n，信道为自动 2.wifi加密方式WEP，密钥格式ASCII码，密钥类型为152位，密码为qwert12345678901 3.认证类型分别设置为：自动，开发系统，共享密钥；设备搜索并连接到该热点 4.路由器设置为5G工作模式，协议为802.11a/n/ac，重复2-3步骤。 | 3.4设备能够搜索到该热点，并输入正确密码后连接成功。 | 1
wifi_功能_WPA-PSK [TKIP]加密 | High | 1 | 功能 | 验证WPA-PSK [TKIP]加密wifi的连接 | 路由器支持设置2.4G，5G wifi和不同加密方式 | 1.路由器设置为2.4G工作模式，协议为802.11b/g/n，信道为自动 2.wifi加密方式为WPA-PSK [TKIP]，密码为qwert123 3.设备搜索并连接该热点 4.路由器设置为5G工作模式，协议为802.11a/n/ac，重复2-3步骤。 | 3.4设备能够搜索到该热点，并输入正确密码后连接成功。 | 1
wifi_功能_WPA-PSK [AES]加密 | High | 1 | 功能 | 验证WPA-PSK [AES]加密wifi的连接 |  | 1.路由器设置为2.4G工作模式，协议为802.11b/g/n，信道为自动 2.wifi加密方式为WPA-PSK [AES]，密码为qwert123 3.设备搜索并连接该热点 4.路由器设置为5G工作模式，协议为802.11a/n/ac，重复2-3步骤。 | 3.4设备能够搜索到该热点，并输入正确密码后连接成功。 | 1
wifi_功能_WPA2-PSK [TKIP] | High | 1 | 功能 | 验证WPA2-PSK [TKIP]加密wifi的连接 |  | 1.路由器设置为2.4G工作模式，协议为802.11b/g/n，信道为自动 2.wifi加密方式为WPA2-PSK [TKIP]，密码为qwert123 3.设备搜索并连接该热点 4.路由器设置为5G工作模式，协议为802.11a/n/ac，重复2-3步骤。 | 3.4设备能够搜索到该热点，并输入正确密码后连接成功。 | 1
wifi_功能_WPA2-PSK [AES]加密 | High | 1 | 功能 | 验证WPA2-PSK [AES]加密wifi的连接 |  | 1.路由器设置为2.4G工作模式，协议为802.11b/g/n，信道为自动 2.wifi加密方式为WPA2-PSK [AES]，密码为qwert123 3.设备搜索并连接该热点 4.路由器设置为5G工作模式，协议为802.11a/n/ac，重复2-3步骤。 | 3.4设备能够搜索到该热点，并输入正确密码后连接成功。 | 1
wifi_功能_WPA-PSK [TKIP] + WPA2-PSK [AES]加密 | High | 1 | 功能 | 验证_WPA-PSK [TKIP] + WPA2-PSK [AES]加密wifi的连接 |  | 1.路由器设置为2.4G工作模式，协议为802.11b/g/n，信道为自动 2.wifi加密方式为WPA-PSK [TKIP] + WPA2-PSK [AES]（部分路由器上为混合加密），密码为qwert123 3.设备搜索并连接该热点 4.路由器设置为5G工作模式，协议为802.11a/n/ac，重复2-3步骤。 | 3.4设备能够搜索到该热点，并输入正确密码后连接成功。 | 1
wifi_功能_WPA/WPA2 加密 | High | 1 | 功能 | 验证WPA/WPA2加密wifi的连接 |  | 1.路由器设置为2.4G工作模式，协议为802.11b/g/n，信道为自动 2.wifi加密方式为WPA/WPA2，Radius服务器IP：192.168.1.2，Radius密码为12345678，其余为默认设置。 3.设备搜索并连接该热点 4.路由器设置为5G工作模式，协议为802.11a/n/ac，重复2-3步骤。 | 3.4设备能够搜索到该热点，但无法连接成功，10秒内会提示密码错误。 | 1
wifi_性能_扫描结果对比 | High | 1 | 性能 | 验证wifi的扫描能力 | 周围环境有许多不同信号强度的wifi热点 | 1.打开wifi，查看wifi列表 | 1.列表中满格信号到0格信号热点均能显示。对比手机（如三星S6),可搜索到热点结果一致。 | 1
wifi_性能_扫描弱信号热点 | Medium | 1 | 性能 | 验证wifi扫描弱信号热点能力 | 路由器支持设置2.4G和5Gwifi | 1.路由器设置2.4G wifi，用手机检测出该热点信号强度为-85dBm时的位置，在该位置上用设备搜索并连接该热点 2.路由器设置为5G wifi，重复以上步骤。 | 1.2设备均能搜索到该路由器的wifi热点，连接成功，信号强度显示为一格以下。 | 1
wifi_性能_连接速度_无加密 | High | 1 | 性能 | 验证wifi连接无加密wifi的速度 | 路由器支持2.4G 5G，支持设置多种加密方式 | 1.路由器设置为2.4G工作模式，802.11b/g/n协议 2.路由器设置为无加密，设备连接到该热点。 3.路由器设置为5G工作模式，802.11a/n/ac协议，重复第2步 | 2.3.点击热点到连接成功的时间不超过5秒。 | 1
wifi_性能_连接速度_WEP | High | 1 | 性能 | 验证wifi连接WEP加密wifi的速度 | 路由器支持2.4G 5G，支持设置多种加密方式 | 1.路由器设置为2.4G工作模式，802.11b/g/n协议 2.路由器加密分别设置为 WEP十六进制密钥64位 WEP十六进制密钥128位 WEP ASCII码密钥64位 WEP ASCII码密钥128位 设备连接到该热点。 3.路由器设置为5G工作模式，802.11a/n/ac协议，重复第2步 | 2.3.点击开始连接到连接成功的时间不超过10秒。 | 1
wifi_性能_连接速度_WPA-PSK+ WPA2-PSK | High | 1 | 性能 | 验证wifi连接WPA-PSK+ WPA2-PSK加密wifi的速度 | 路由器支持2.4G 5G，支持设置多种加密方式 | 1.路由器设置为2.4G工作模式，802.11b/g/n协议 2.路由器分别设置为 WPA-PSK [TKIP] WPA-PSK [AES] WPA2-PSK [TKIP] WPA2-PSK [AES] WPA-PSK [TKIP] + WPA2-PSK [AES]（混合加密） 设备连接到该热点。 3.路由器设置为5G工作模式，802.11a/n/ac协议，重复第2步 | 2.3.点击开始连接到连接成功的时间不超过10秒。 | 1
wifi_异常_非法密码连接WPA-PSK+ WPA2-PSK加密热点 | High | 1 | 异常 | 验证非法密码连接WPA-PSK+ WPA2-PSK加密热点对应的提示 | 路由器支持设置多种加密方式 | 1.设备设置wifi为2.4G，加密方式为WPA-PSK [TKIP] + WPA2-PSK [AES]（部分路由器上为混合加密），密码为qwert123 2.设备搜索到该热点 3.输入123456，然后连接热点 4.输入12345678901234567890123456789012345678901234567890123456789012345（超过64位即可），然后连接热点 5.wifi设置为5G重复1-4步骤 | 3.连接失败，2秒内提示密码错误 4.连接失败，2秒内提示密码错误 | 1
wifi_异常_错误密码连接WPA-PSK+ WPA2-PSK加密热点 | High | 1 | 异常 | 验证错误密码连接WPA-PSK+ WPA2-PSK加密热点对应的提示 | 路由器支持设置多种加密方式 | 1.设备设置wifi加密方式为WPA-PSK [TKIP] + WPA2-PSK [AES]（部分路由器上为混合加密），密码为qwert123 2.设备搜索到该热点 3.输入12345678，然后连接热点 4.wifi设置为5G重复1-3步骤 | 3.wifi会尝试连接热点两次，然后连接失败，10秒内提示密码错误 | 1
wifi_异常_非法密码连接WEP十六进制加密热点 | Medium | 1 | 异常 | 验证非法密码连接WEP十六进制加密热点对应的提示 | 路由器支持设置多种加密方式 | 1.设备设置wifi加密方式为wifi加密方式WEP，密钥格式十六进制，认证类型为自动，密钥类型为64位，密码为1234567890 2.设备搜索到该热点 3.输入1234，然后连接热点 4.输入12345，然后连接热点 5.输入12345678，然后连接热点 6.输入1234567890123，然后连接热点 | 3-6:均连接失败，10秒内提示密码错误 | 1
wifi_异常_非法密码连接WEP ASCLL加密热点 | Medium | 1 | 异常 | 验证非法密码连接WEP ASCLL加密热点对应的提示 | 路由器支持设置多种加密方式 | 1.设备设置wifi加密方式为wifi加密方式WEP，密钥格式ASCLL，认证类型为自动，密钥类型为64位，密码为12345 2.设备搜索到该热点 3.输入1234，然后连接热点 4.输入12345678，然后连接热点 5.输入1234567890，然后连接热点 6.输入1234567890123，然后连接热点 | 3-6:均连接失败，10秒内提示密码错误 | 1
wifi_异常_错误密码连接WEP十六进制加密热点 | Medium | 1 | 异常 | 验证错误密码连接WEP十六进制加密热点对应的提示 | 路由器支持设置多种加密方式 | 1.设备设置wifi加密方式为wifi加密方式WEP，密钥格式十六进制，认证类型为自动，密钥类型为64位，密码为1234567890 2.设备搜索到该热点 3.输入1234567891，然后连接热点 | 3.wifi会尝试连接热点两次，然后连接失败，10秒内提示密码错误 | 1
wifi_异常_错误密码连接WEP ASCLL加密热点 | Medium | 1 | 异常 | 验证错误密码连接WEP ASCLL加密热点对应的提示 | 路由器支持设置多种加密方式 | 1.设备设置wifi加密方式为wifi加密方式WEP，密钥格式ASCLL，认证类型为自动，密钥类型为64位，密码为12345 2.设备搜索到该热点 3.输入12346，然后连接热点 | 3.wifi会尝试连接热点两次，然后连接失败，10秒内提示密码错误 | 1
wifi_异常_连接无法访问互联网的热点 | High | 1 | 异常 | 验证连接无法访问互联网的热点的toast |  | 1.路由器wifi热点设置为默认，但不接入互联网，设备搜索该热点并连接 3.手机共享热点，但手机不开启数据，设备搜索手机热点并连接 | 1.2：设备可以成功连接热点，但有toast提示该wifi无法访问互联网。 | 1
wifi_异常_连接需认证后访问互联网的热点 | High | 1 | 异常 | 验证连接需认证后访问互联网的热点的toast |  | 1.路由器设置wifi为需要先访问广告页面才能继续访问互联网，设备搜索并连接到该热点。（可用TPLINK-WDR6300恢复出厂后模拟） 2.设备搜索运营商的需要登录或访问热点，并连接，如china union，CMCC-WEB，china-net等，设备搜索并连接到该热点。 备注：如条件有限，可只执行其中一条。 | 1.2：设备可以成功连接热点，但有toast提示该wifi不可用。 | 1
wifi_异常_弱信号热点 | Medium | 1 | 异常 | 验证弱信号热点的使用 |  | 1.路由器设置为默认2.4G wifi，找到该热点信号强度为-80dBm强度的位置，在此位置用设备连接wifi。 2.成功连接wifi后，下载应用商店第1个应用 3.进入咪咕，观看第一个视频，2分钟 4.路由器设置为默认5G wifi，测试1-3步骤。 | 1.可以成功连接到wifi，测试过程中wifi不会断开。 2.可以成功下载应用。（允许速度较慢) 3.可以观看视频。（允许缓冲） 4.5G wifi结果同2.4G一致。 | 1
wifi_异常_低带宽热点 | Medium | 1 | 异常 | 验证低宽带热点的使用 |  | 1.路由器设置为默认2.4G wifi，但限制带宽为200Kbps，设备连接该wifi 2.成功连接wifi后，下载应用商店第1个应用 3.进入咪咕，观看第一个视频，2分钟 4.路由器设置为默认5G wifi，测试1-3步骤。 | 1.可以成功连接到wifi，测试过程中wifi不会断开。 2.可以成功下载应用。（允许速度较慢) 3.可以观看视频。（允许缓冲） 4.5G wifi结果同2.4G一致。 | 1
wifi_异常_设备低电量 | High | 1 | 异常 | 验证设备低电量时wifi的使用 | 设备电量处于10%以下 | 1.路由器设置为默认2.4G wifi，设备连接该wifi 2.成功连接wifi后，下载应用商店第1个应用 3.进入咪咕，观看第一个视频，2分钟 4.路由器设置为默认5G wifi，测试1-3步骤。 | 1.可以成功连接到wifi，测试过程中wifi不会断开。 2.可以成功下载应用。 3.可以观看视频。 4.5G wifi结果同2.4G一致。 | 1
wifi_异常_设备高温 | High | 1 | 异常 | 验证设备高温时wifi的使用 | 设备CPU温度高于70度 | 1.路由器设置为默认2.4G wifi，设备连接该wifi 2.成功连接wifi后，下载应用商店第1个应用 3.进入咪咕，观看第一个视频，2分钟 4.路由器设置为默认5G wifi，测试1-3步骤。 | 1.可以成功连接到wifi，测试过程中wifi不会断开。 2.可以成功下载应用。 3.可以观看视频。 4.5G wifi结果同2.4G一致。 | 1
wifi_异常_路由器热点已满 | Medium | 1 | 异常 | 验证wifi连接接入点已满的路由器时的提示 | 路由器可以设置接入数量限制 | 1.路由器设置为默认2.4G wifi，设备连接该wifi | 1.无法连接wifi，但会给出相应toast提示接入点已满拒绝接入 | 1
wifi_异常_干扰 | High | 1 | 异常 | 验证周围有大量干扰时的wifi使用 | 周围环境有至少60个wifi热点（可以用手机做热点模拟） | 1.路由器设置为默认2.4G wifi，设备连接该wifi 2.成功连接wifi后，下载应用商店第1个应用 3.进入咪咕，观看第一个视频，5分钟 | 1.可以成功连接到wifi，测试过程中wifi不会断开。 2.可以成功下载应用。 3.可以观看视频。 | 1
wifi_场景_应用商店交互 | High | 1 | 场景 | 验证与应用商店交互 |  | 1.设备连接默认2.4G wifi，进入应用商店，分别点开第1到第3个应用，并下载。 2.连接到默认5G wifi，下载第4到第6个应用。 | 1.2应用商店应用刷新成功，应用均能下载成功，下载过程中不会出现wifi断开连接。 | 1
wifi_场景_视频应用交互 | High | 1 | 场景 | 验证与视频应用交互 | 有预置视频应用 | 1.设备连接默认2.4G wifi，进入视频应用列表，分别点开预置的每一个视频应用，并观看其第一个视频2分钟。 2.设备连接默认5G wifi进行以上测试。 备注：没有预置视频应用则不测试 | 1.2每一个视频应用均能打开，且刷新主页成功，可以观看视频。整个过程中不会出现wifi断开。 | 1
wifi_场景_本地游戏交互 | High | 1 | 场景 | 验证与本地游戏交互 | 已下载好应用商店的第1个游戏 | 1.设备连接默认2.4G wifi，打开应用商店中下载的第1个游戏，玩2分钟。 2.设备连接默认5G wifi进行以上测试。 | 1.2.玩游戏过程中不会出现wifi断开连接。 | 1
wifi_场景_联网游戏交互 | High | 1 | 场景 | 验证与联网游戏交互 | 有联网游戏 | 1.设备连接默认2.4G wifi，打开需联网的游戏，玩5分钟。 2.设备连接默认5G wifi进行以上测试。 备注：没有联网游戏则不测试 | 如果有联网游戏的话，才测试 1.设备连接默认2.4G wifi，打开需联网的游戏，玩5分钟。 2.设备连接默认5G wifi进行以上测试。 | 1
wifi_场景_账号登录交互 | High | 1 | 场景 | 验证与账号登录交互 | 有可用的idealens账号 | 1.设备连接默认2.4G wifi，打开账号页面，输入账号密码并登录； 2.退出登录。 3.设备连接默认5G wifi进行以上测试。 | 1.可以登录成功。 2.退出成功。 3.5G和2.4G结果一致。 | 1
wifi_场景_蓝牙耳机 | High | 1 | 场景 | 验证与蓝牙耳机交互 | 准备蓝牙耳机 | 1.设备连接默认2.4G wifi，连接到蓝牙耳机。 2.进入视频app，观看一部电影，测试时间30分钟。 3.设备连接默认5G wifi进行以上测试。 | 2.3.观看电影中不会出现wifi断开连接或者蓝牙耳机断开的情况 | 1
wifi_场景_蓝牙手柄 | High | 1 | 场景 | 验证与蓝牙手柄交互 | 准备蓝牙手柄，需手柄玩的游戏 | 1.设备连接默认2.4G wifi，连接到蓝牙手柄 2.进入需要手柄操作的游戏（如骷髅海），玩游戏10分钟 3.设备连接默认5G wifi进行以上测试。 | 2.3.游戏过程中不会出现wifi断开连接或者蓝牙手柄断开的情况 | 1