## 整机测试用例
用例名称 | 用例等级 | 执行方式 | 关键字 | 用例摘要 | 预置条件 | 操作步骤 | 预期结果 | 测试方法 | 规约编号
开机_功能_低电提示 | High | 1 |  | 验证设备电量<5%时开机,设备显示低电量提示 |  | 1.设备电量＜5%. 2.按Power键开机并观察低电提示 3.充电并使电量&ge;5%,短按Power键2秒开机. | 设备电量＜5%时开机,设备会进入低电量提示,该提示持续2s.电量&ge;5%时可以正常开机并进入到Launcher. | 1
开机_性能_开机时间 | High | 1 |  | 开机时间检查 |  | 1.设备刷机或者恢复出厂设置后第一次开机. 2.设备使用过程中关机再开机 3.adb reboot开机 4.长按Power键硬件重置再开机. | 开机时间不应过长,对比三星S6手机. | 1
开机_异常_异常提示音 | High | 1 |  | 验证开机过程中不会听到异常提示音 | 插入有线耳机并将音量开到最大 | 1. 关机状态下开机,并进入系统 2. 开机过程中,聆听耳机里的输出 | 开机到进入系统整个过程中无异常提示音输出 | 1
关机_性能_关机时间 | High | 1 |  | 关机时间检查 |  | <div> 1.正常使用设备后关机.</div> <div> 2.记录从点击关机按钮开始到屏幕熄灭的时长</div> | 2.时长应<5秒 | 1
休眠_功能_休眠检查 | High | 1 |  | 验证设备熄屏后30秒进入休眠 |  | 1.设备进入各系统应用界面,然后熄屏. 2.设备播放在线视频时熄屏. 3.设备播放本地视频时熄屏. 4.设备连接蓝牙和WiFi后熄屏. 5.设备启动第三方应用后熄屏. | 设备熄屏后30秒进入待机模式,待机模式电流为10mA左右. | 1
休眠_功能_休眠唤醒 | High | 1 |  | 验证设备休眠后仅光感可以唤醒 |  | 1.设备熄屏后休眠待机,靠近距离感应器唤醒设备. 2.设备熄屏后休眠待机,插拔USB. 3.设备熄屏后休眠待机,短按/长按音量键和Power键 4.设备熄屏后休眠待机,插拔T卡 5.设备熄屏后休眠待机,插拔有线耳机 6.设备熄屏后休眠待机,按已和设备配对的蓝牙耳机/手柄上的按键. | 设备仅距离感应器可唤醒设备,其他操作不能唤醒设备 | 1
休眠_异常_插入USB不休眠 | High | 1 |  | 验证设备插入USB充电时设备不休眠 |  | 1.设备插入USB并连接AC充电,熄屏后>5分钟. 2.设备插入USB并连接PC充电,熄屏后>5分钟. | 设备不会进入休眠状态 | 1
开机动画_功能_开机动画播放 | High | 1 |  | 验证设备开机过程中开机动画能正常显示 |  | 1.设备刷机后第一次开机 2.设备关机然后开机 3.设备长按Power键硬件重置后开机 4.设备恢复出厂设置后开机 5.adb reboot开机 | 设备可正常显示开机动画,动画流畅,无卡顿,无闪屏,瞳距正常,整个过程屏幕亮度无异常变化. | 1
关机动画_功能_关机动画播放 | High | 1 |  | 验证设备关机时关机动画可以正常显示 |  | 1.进入任意U3D界面并关机 2.播放视频时关机 3.运行游戏应用时关机 | 设备可正常显示关机动画,动画流畅,无卡顿,无闪屏,瞳距正常 | 1
低电量通知_功能_低电提示窗口 | High | 1 |  | 验证低电量通知功能正常 |  | 1.1 设备亮屏并使用设备直到电量到10% 1.2 设备关机且电量低于或者等于10%,然后开机 1.3 设备熄屏并且电量降到10%,然后亮屏 1.4 设备开机插入USB充电且电量&le;10%,移除USB 2.关闭窗口 | 设备可以正常蹦出低电量提示,窗口瞳距正常且可以正常关闭. | 1
低电量通知_交互_插拔USB | High | 1 |  | 验证反复插拔USB,系统蹦出低电量提示无异常 | 设备电量&le;10 | 1.设备开机且电量&le;10%. 2.多次插拔USB直到电量＞10% | 电量低于10%且未插入USB充电,蹦出低电量提示; 电量低于10%且插入USB充电,不会蹦出低电量提示; 电量>10%,不会蹦出低电量提示 | 1
高温提示_功能_CPU&GPU高温提示 | High | 1 |  | 验证CPU&GPU高温提示功能正常 |  | 1.持续使用设备直到CPU温度&ge;95℃或GPU&ge;90℃ 2.持续使用设备直到CPU/GPU温度&ge;110℃ 3.持续使用设备直到CPU/GPU温度&ge;130℃ | 1.设备可以正常蹦出CPU高温提示,窗口瞳距正常且可以正常关闭. 2.设备蹦出高温提示后自动关机 3.设备直接关机 | 1
默认目录_功能_系统默认目录生成 | High | 1 |  | 验证设备内置存储中生成的默认目录正确 |  | 1.设备刷机之后查看内置存储中的目录列表 2.设备恢复出厂设置后查看内置存储中的目录列表 | Android,Movies,Pictures,Screenshots(在Pictures目录下)仅显示此3个文件夹,其余文件夹应取消或者隐藏. | 1
截屏_功能_组合按键截屏 | High | 1 |  | 验证短按HOME按键+音量减按键2s截图功能正常 |  | 1.1 各U3D应用界面截屏 1.2 巨幕播放器界面截屏 1.3 系统蹦出任意提示窗口然后截屏 1.4 系统蹦出Toast然后截屏 2.PC端检查截图 | 短按Home+音量减可以正常截屏,截屏图片存储到/sdcard/Screenshots目录中.PC端检查图片,图片显示正常. | 1
重启_功能_长按Power键8秒重启 | High | 1 |  | 验证设备长按Power键8秒可正常重启 |  | 1.设备熄屏待机之后长按Power键8秒重启设备 2.设备开机过程中长按Power键8秒重启设备 3.任意系统应用/第三方应用中长按Power键8秒重启设备 4.播放视频时长按Power键8秒重启设备 5.Factory模式中长按Power键8秒重启设备 6.Recovery模式中长按Power键8秒重启设备 | 设备可正常重启 | 1
时间校准_功能_联网时间校准 | High | 1 |  | 验证系统连接网络后可以正常校准时间 |  | 1.设备刷机后开机,检查系统日期和时间 2.连接WiFi,检查系统日期和时间 查看系统日期的命令:<span style="color:#0000ff;">adb shell date</span> | 连接WiFi后可系统可正常校准系统日期和时间. | 1
重启_压力_反复重启设备 | High | 1 |  | 验证设备反复重启200次无异常 |  | 1.反复手动重启设备50次 2.使用adb reboot命令重启设备200次. | 设备系统及各硬件无异常. | 1
恢复出厂设置_压力_反复恢复出厂设置 | High | 1 |  | 验证设备反复恢复出厂设置200次无异常 |  | 1.设备反复恢复出厂设置并重启 200次 | 设备系统及硬件无异常 | 1
截屏_压力_反复截屏100张 | High | 1 |  | 验证反复截屏100张系统无异常 |  | 1.连续按组合键截屏 100张 | 可正常截图100张,系统无异常 | 1
场景倾斜检查 | High | 1 |  | 检查设备场景无倾斜 |  | 1.设备放在水平的桌面上检查场景的倾斜情况. 2.设备放在水平的桌面上透过PC端的Total Control检查场景倾斜情况. 3.设备放在水平的桌面上检查360视频的倾斜情况. 4.设备放在水平的桌面上透过PC端的Total Control检查360视频的倾斜情况. 5.设备恢复出厂设置后再检查场景和360视频的倾斜情况. 6.将设备戴在头部并左右剧烈晃动,检查场景和360视频的倾斜情况. | 场景和360视频不应出现倾斜的情况 | 1
场景漂移检查 | High | 1 |  | 检查设备场景无自动漂移 |  | 1.设备静止放置,透过Total Control观察场景的锚点10分钟. 2.设备静止放置,透过Total Control观察视频暂停画面10分钟. 3.恢复出厂设置后,透过Total Control观察视频暂停画面和场景10分钟. 4.剧烈晃动设备后静止设备,透过Total Control观察视频暂停画面和场景10分钟. | 场景和视频画面无漂移 | 1
场景跳屏检查 | High | 1 |  | 验证设备场景无跳屏现象 |  | 1.设备静止放置,肉眼观察所有U3D应用. 2.设备静止放置,肉眼观察360视频播放界面. 3.恢复出厂设置后,肉眼观察所有U3D应用和360视频播放界面. | U3D应用场景和360视频播放界面无跳屏现象. | 1
FOV检查 | High | 1 |  | 检查设备视场大小符合产品定义 |  | 1.了解被测产品的光学FOV和U3D FOV设置. 2.观察U3D界面的截屏图像,观察图像边缘的黑边是否过大. 3.肉眼观察屏幕,感觉视野大小,观察是否能看到图像边缘的黑边. | 用户感知的设备视场大小符合产品定义 | 1
屏幕拖影检查 | High | 1 |  | 检查U3D应用屏幕拖影 |  | 1.进入各U3D应用,360度观察整个场景,特别是明暗过渡小的区域(比如黑块区域). 2.左右或上下晃动头部,观察屏幕是否产生拖影 | 屏幕应无拖影现象,如果产生严重的拖影,需更改U3D场景的设计. | 1
场景锯齿检查 | High | 1 |  | 检查U3D场景中的所有模型的边缘无锯齿或闪烁的亮边 |  | 1.进入各U3D应用,360度观察整个场景中的所有模型和贴图,特别是边缘部分. 2.左右或上下晃动头部,观察是否产锯齿或者亮边. | 场景中无锯齿或者闪烁亮边 | 1
场景帧率(卡顿)检查 | High | 1 |  | 检查场景帧率符合产品定义 |  | 1.了解产品屏幕刷新率和帧率定义 2.进入各U3D应用并尽可能创造高负荷的使用环境(比如正在缓存视频,打开WiFi,连接蓝牙,设备存在200+视频,安装20+游戏应用等) 3.打开U3D应用的调试模式,并观察各个U3D应用的实时帧率 4.CPU温度80℃左右再观察各个U3D应用的实时帧率 | 所有U3D应用的任何视野和场景均满足最低帧率要求,画面不应出现卡顿. | 1
电池过充保护检查 | High | 1 |  | 检查设备电池过充保护功能正常 |  | 1.放空设备电池电量,直到按Power键屏幕无任何响应 2.使用AC连续充电>12小时. 3.检查设备是否能正常开机 | 电池过充之后能正常开机 | 1
屏幕画面撕裂检查 | High | 1 |  | 检查屏幕无撕裂问题 |  | 1.连续使用设备>2小时,设备CPU温度>80℃. 2.创造环境使设备Loading很高,比如屏幕亮度100%,拷贝视频,识别视频类型,模型多的U3D场景等 3.左右或者上下晃动设备,检查屏幕是否产生撕裂 | 屏幕画面不应产生撕裂 | 1
触摸板检查 | High | 1 |  | 检查触摸板无异常失灵情况 |  | 1.连续操作触摸板10分钟,尽可能的随意操作,比如随意乱画,多指乱画,手掌乱触,长时间滑动不抬手等. 2.10分钟后正常操作触摸板,检查触摸板是否正确响应 3.一直按住触摸板然后开机,进入U3D应用后正常操作触摸板,检查触摸板是否正确响应 | 触摸板可以正确响应 | 1
场景畸变检查 | High | 1 |  | 确认场景画面无畸变 |  | 1.进入各U3D应用 2.仔细观察场景物体模型,检查是否有形变产生 3.任意方向快速变换视野,检查场景中的物体模型是否有形变产生 4.任意方向快速变换视野,检查整体的画面是否有形变产生 | 场景无畸变 | 1
电池过放保护 | High | 1 |  | 检查电池过放保护功能正常 |  | 1.放空设备电池电量直到按开机键设备无任何响应. 2.静放设备>2天(时间越长越好),尽可能放空设备电池电量. 3.插入AC充电>12小时,然后开机. | 设备可正常充电,开机正常. | 1
巨幕播放器畸变检查 | High | 1 |  | 检查巨幕播放器播放360和2D/3D视频时是否存在画面畸变 |  | 1.使用巨幕播放器播放360视频(包括360普通,360上下,360左右),并移动视野和仔细观察画面物体. 2.使用巨幕播放器播放2D/3D视频(包括3D上下,3D左右),观察画面的四个边缘部分是否是标准的矩形. | 巨幕播放器画面不存在畸变 | 1
场景晃动性检查 | High | 1 |  | 检查用户移动视野时场景是否会晃动 |  | 1.进入任意U3D场景. 2.1 快速的左右移动视野,观察场景是否出现晃动(是否定不住) 2.2 快速的上下移动视野,观察场景是否出现晃动(是否定不住) 2.3 快速的任意方向移动视野,观察场景是否出现晃动(是否定不住) | 用户应感知到场景相对位置很稳定,场景物体没有跟随视野移动. | 1
冻屏检查 | High | 1 |  | 用户长时间使用设备不应该出现冻屏 |  | 1.进入任意U3D应用,设备插入AC充电然后亮屏>12小时. 2.进入任意第三方游戏应用,设备插入AC充电然后亮屏>12小时. 3.拷贝视频/下载应用/剧院观看在线视频时进入U3D应用,左右晃动视野. | U3D画面不应该出现冻结 | 1
透镜检查 | High | 1 |  | 检查透镜光学效果是否正常 |  | 1.进入任意黑色背景和白色物体的界面,比如开机动画画面,透过透镜观察视野中的画面是否存在鬼影,眩光问题. 2.进入画面,调节画面亮度,观察画面颜色是否黯淡或者模糊,观察透光率. | 透镜不存在透光率过低,眩光,鬼影等问题. | 1
屏幕检查 | High | 1 |  | 检查长时间使用设备后屏幕无花屏,单屏亮,亮边,闪烁,水波纹,雪花等异常 |  | 1.长时间亮屏大于2小时,持续观察屏幕. 2.创造条件使身体带有静电(比如摩擦毛衣等),然后佩戴上设备之后使用手掌到处抚摸设备,检查是否人体静电会打坏屏幕. | 屏幕无花屏,单屏亮,亮边,闪烁,水波纹,雪花等异常 | 1
充电问题检查 | High | 1 |  | 检查设备硬件是否能正常充电 |  | 1.设备关机/亮屏/熄屏时检查充电电流 | 设备充电电流正常 | 1
屏幕异常唤醒检查 | High | 1 |  | 检查设备屏幕不应被异常唤醒 |  | 1.设备安装骷髅海游戏并连接手柄,熄屏时点击手柄按键. 2.设备熄屏后静止>12小时. | 设备不应出现亮屏 | 1
触摸板失灵检查 | High | 1 |  | 检查触摸板是否出现失灵情况 |  | 1.任意多个手指或者手掌连续操作触摸板(点击,长按,滑动等)>30分钟,然后立即单指正常操作触摸板. 2.长按触摸板>30分钟,然后立即单指正常操作触摸板. 3.尽可能快的点击触摸板(可用多个手指一起点)>30分钟,然后立即单指正常操作触摸板. 4.CPU温度尽可能高的时候操作触摸板(CPU温度>85℃)>30分钟,然后立即单指正常操作触摸板. | 设备可以正常响应用户的正常操作,不会出现失灵的情况. | 1
温控效果检查 | High | 1 |  | 验证设备正常使用时的CPU温度不应该超过80℃. |  | 1.进入高功耗的U3D应用场景,比如(影片列表页面,APP列表页面) 2.连接WiFi和蓝牙,亮度调节到100% 3.后台正在下载数据 4.插入AC充电并连续亮屏>12小时,观察CPU温度 | CPU温度应该始终低于80℃ | 1
播放器编解码检查 | High | 1 |  | 检查设备播放器的编解码支持情况 |  | 1.使用安兔兔视频测试,初步检查播放器的编解码支持情况 2.步骤1通过之后,使用QA的测试视频库再次测试编解码支持情况 | 通过安兔兔以及QA视频库的编解码测试 | 1
播放器性能支持 | High | 1 |  | 检查播放器性能指标是否符合定义 |  | 1.播放30/60/90帧率的视频 2.播放4K/8K的视频 3.播放大于100Mbps的视频 | 播放器性能指标符合定义 | 1
锚点视距检查 | High | 1 |  | 检查各U3D应用的锚点视距是否正常 |  | 1.进入各U3D应用,观察和锚点和可供锚点操作的U3D控件的视距. | 锚点视距应比U3D控件稍微近一点点,但是基本处在同一平面上. | 1
内置存储满检查 | High | 1 |  | 内置存储填满后系统无异常 |  | 1.透过MTP的方式填满内置存储 2.启动各U3D应用并进行正常操作 3.观看在线视频 | 系统可正常运行,无重启. | 1
T卡识别检查 | High | 1 |  | 验证设备可正常识别exFAT和FAT32格式的T卡 |  | 1.插入exFAT和FAT32格式的T卡 2.反复插拔T卡>200次,检查每次T卡插拔设备能正常识别. | 设备可正常识别T卡 | 1
光感检查 | High | 1 |  | 检查设备光感功能正常 |  | 1.反复遮住/不遮住光感>500次. | 每一次设备都能正常熄屏或者亮屏 | 1
功耗检查 | High | 1 |  | 检查设备的功耗符合定义 |  | 1.使用假电池+精密电源检查各U3D应用的功耗 2.检查待机和关机功耗 | 设备功耗符合产品定义 | 1
SDK兼容性检查 | High | 1 |  | 检查旧版SDK开发的应用能否在最新ROM上正常运行 |  | 1.安装旧版SDK开发的应用到新版ROM中,检查应用是否能正常运行 | 旧版SDK开发的应用到新版ROM中能正常运行 | 1
Monkey测试检查 | High | 1 |  | Monkey测试>72小时无严重异常 |  | 1.5台设备执行Monkey测试>72小时. 2.检查Log | 无Crash,ANR或者重启等严重异常出现 | 1