## Sheet1
用例名称 | 用例等级 | 执行方式 | 关键字 | 用例摘要 | 预置条件 | 操作步骤 | 预期结果 | 测试方法 | 规约编号
Launcher_开机向导主流程 | High | 1 |  | 验证用户可根据开机向导提示完成主流程 |  | 1.恢复出厂设置后重启设备 2.根据提示完成开机向导 | 设备可进入开机向导,用户可正常完成开机向导流程并成功进入到Launcher. | 1
Launcher_开机向导设置 | High | 1 |  | 验证开机向导切换语言和亮度以后可以成功应用到系统. | 刷机或者恢复出厂设置以后第一次开机 | 1. 设备开机 2. 在开机向导界面切换语言和亮度 3. 完成开机向导 4. 进入设置界面检查语言和亮度值 | 2. 语言和亮度可以成功修改 4. 语言和亮度与开机向导设置的值保持一致 | 1
Launcher_Launcher大厅场景检查 | High | 1 |  | 验证Launcher U3D大厅显示正常 |  | 1. 开机进入Launcher大厅 2. 360度检查U3D Launcher大厅. 3. 取下设备任意晃动设备再立即戴上. 4. 取下设备放置一段时间再戴上. | 2. U3D界面无倾斜,360°场景无黑块或者拼接线,界面无明显锯齿,摄像机位置远近适宜,字体大小,排版,颜色正常.场景移动无卡顿现象. 3. U3D界面无倾斜. 4. U3D界面无倾斜. | 1
Launcher_时间网络同步功能 | High | 1 |  | Launcher界面的时间显示正常 | 准备有网络WiFi | 1.设备新刷机或者恢复出厂设置后未连接过WiFi 2.查看Laucher时间显示(可与巨幕模式/设置界面的时间做参考) 3.设备连上WiFi 4.查看Laucher时间显示(可与巨幕模式/设置界面的时间做参考) | 2.显示默认系统时间(00:00) 4.能正常同步网络时间 | 1
Launcher_WiFi图标显示 | High | 1 |  | 验证WiFi图标状态显示正常 |  | 1.设备未连接WiFi,观察Launcher界面WiFi图标显示. 2.设备连接到WiFi,观察Launcher界面WiFi图标显示. | 1.WiFi图标置灰 2.WiFi图标高亮 | 1
Launcher_电池图标状态显示 | High | 1 |  | 验证充电图标状态能即时更新 | 准备AC和USB | 1. 设备接上AC/USB,查看电池图标状态 2. 拔掉AC/USB,查看电池图标状态 3.重复步骤1~2 10次 | 电池图标的充电状态可以即时刷新 | 1
Launcher_电池电量显示 | High | 1 |  | 验证电池电量可以即时更新 |  | 1. 插上USB/AC,充电到100%,查看电池图标状态 2. 拔掉USB,将设备闲置一段时间,查看电池图标状态 | 电池电量可即时更新,电池图标的格数亦可根据电量百分比即时刷新 | 1
Launcher_启动入口图标 | High | 1 |  | 验证Launcher中各模块入口功能正常 |  | 1.开机进入Launcher大厅 2.锚点悬停在各入口图标上 3.锚点移过各入口图标 4.点击各入口图标 | 2. 锚点移入到图标之后立即显示Hover效果 3. 锚点移除之后立即复原,无延迟 4. 点击可正常进入各入口界面,Loading图标显示正常 | 1
Launcher_视角重置功能 | High | 1 |  | 验证视觉重置功能正常 |  | 1.转动视角到任意位置 2.长按触摸板3s | 长按触摸板之后视角重置成功,Toast显示正常无抖动 | 1
Launcher_蓝牙图标显示 | High | 1 |  | 验证Launcher界面的蓝牙图标可以即时更新 |  | 1. 进入设置界面,连接蓝牙耳机 2. 蓝牙耳机配对成功之后,返回Launcher界面 3. 再次进入设置界面,连接蓝牙手柄 4. 蓝牙手柄配对成功以后,返回Launcher界面 5. 再次进入设置界面,将蓝牙耳机和蓝牙手柄配对断开连接 6. 返回Launcher大厅检查蓝牙图标的显示 | 2. Launcher界面的蓝牙耳机的图标高亮 4. Launcher界面的手柄耳机和蓝牙手柄的图标都会高亮 6. Launcher界面的手柄耳机和蓝牙手柄的图标消失 | 1
Cinema_入口界面检查 | High | 1 |  | 检查本地视频入口和内置app布局是否符合新需求 |  | 1. 进入cinema 2. 检查本地视频和内置app入口布局 3. 依次启动各三方入口 | 2-1，本地视频入口在左边，内置app显示在右边依次排列 2-2，本地视频入口封面为最新视频封面截取，且随着最新视频更新而更新 2-3，本地视频应显示视频总数及存储空间（不显示外置SD卡存储空间），进度条显示长度正确 2-4，内置app在应用管理中不显示 2-5，app stroe新下载安装的视频应用显示排列在最后 3. 预装应用可以正常启动 | 1
Cinema_本地影院U3D场景检查 | High | 1 |  | 验证U3D场景显示正常(界面无倾斜,无畸变,无拖影,闪屏,黑边等现象) | 无 | 1.进入本地影院检查整个UI显示 2.短按Home键两次返回Launcher大厅 | 1.1 本地影院大厅界面无闪烁,首次进入时长<8秒,非首次时长<5秒 1.2 U3D场景360度视野画面清晰,无锯齿,无黑块或模糊区域,光线明暗合理,界面无倾斜,无缝隙或亮线 1.3 进入选片大厅时视野默认正对选片大厅中心位置 1.4 电影封面显示清晰,而且处于选片大厅正中心位置 1.5 电影名字显示正常,若影片名字过长,则滚动显示影片名字 2.可以正常返回到Launcher界面 | 1
Cinema_播放确认功能 | High | 1 |  | 验证播放视频时的确认功能播放无异常 | T卡/内置存储有存放多部影片 | 1.将锚点选中选片大厅里的任一部影片,点击触摸板 2.将锚点移动电影封面以外 3.将锚点选中选片大厅里的任一部影片,点击触摸板 4.点击"播放" | 1.弹出播放按钮 2.播放按钮会消失 3.弹出播放按钮 4.影片会按照视频类型进行播放(2D影片先进入剧院/巨幕播放模式选择后再播放) | 1
Cinema_T卡内的视频识别 | High | 1 |  | 验证设备启动时可自动识别出T卡中的视频文件 | 无 | 1.插入带视频的T卡,设备刷机或者恢复出厂设置后首次开机. 2.设备关机之后更换T卡再开机. 3.设备关机之后更新T卡中的数据再开机. | 设备能自动正确识别出T卡中的所有视频,无遗漏或者重复. | 1
Cinema_本地影片详情 | High | 1 |  | 验证查看影片详情功能正常 | 内置存储/T卡存有多部影片 | 1.进入选片大厅,影片封面检查 2.在视频列表界面点击"视频详情"图标 3.点击视频类型 | 1.本地影片封面全部显示且显示正确(3D视频封面显示2部分) 2-1.影片信息文字清晰,无锯齿,排版正常. 2-2.影片信息包含:视频名称,大小，格式,视频类型;底部为播放和删除按钮 3.弹出视频类型选择模块,选择类型后有收缩动画,显示的类型为选择的类型名称 | 1
Cinema_播放不同格式的视频 | High | 1 |  | 验证设备可正确识别视频类型 | 无 | 1.复制各种类型的视频(包括2D/左右3D/上下3D/左右360/上下360/普通360)到内置存储和T卡中. 2.刷新列表并观察设备默认识别的视频类型. 3.依次播放每个视频. | 设备可以准确识别每个视频的类型,如果识别错误,用户手动纠正之后可以正常播放. | 1
Cinema_网络异常时访问咪咕影院 | High | 1 |  | 验证设备未连接WiFi时能正确提示用户 | 设备未连接WiFi | 1.进入咪咕影院 2.退出咪咕影院,连接到正常的WiFi后再进入咪咕影院 3.退出咪咕影院,再次连接到不能连接到Internet的WiFi,再进入咪咕影院 4.退出咪咕影院，断开wifi后再进入咪咕影院 | 1.正确提示用户无网络连接 2.正确显示影片列表 3～4.正确提示用户网络异常 | 1
Cinema_咪咕影片播放不同码率的视频 | High | 1 |  | 验证选择视频播放分辨率功能正常 | 无 | 1.进入咪咕影院 2.任意选择影片,分别选择不同码率然后播放视频 | 2.视频会按照用户选择的码率加载并正常播放视频 | 1
Cinema_MTP影片更新功能 | High | 1 |  | 验证通过MTP方式更新影片无异常 | 无 | 1.通过MTP的方式复制多部影片到内置存储中并刷新本地列表. 2.通过MTP的方式删除设备存储中多部影片并刷新本地列表. 3.通过MTP的方复制多部影片到内置存储中后再删除内置存储中多部影片后再刷新列表 4.MTP方式更新影片到外置T卡并重复步骤1~3. | 1.复制的影片能正常显示并播放（检查刷新控件15s内更新状态） 2.删除的影片会从列表中移除 3.复制的影片能正常显示并播放且删除的影片会从列表中移除 4.MTP方式操作T卡影片数据,列表可正常更新和播放. | 1
Cinema_搜索功能 | High | 1 |  | 验证搜索功能能够以正确的方式匹配内容 |  | 1. 进入Cinema 2. 点击搜索 3. 输入关键字例如 "yes" | 3. 可以显示匹配结果"一二三" | 1
剧院模式_续播功能 | High | 1 |  | 验证续播提醒功能正常 |  | 1.剧院模式中播放一部本地/在线视频, 播放中熄屏再亮屏. 2.剧院模式中播放一部本地/在线视频, 暂停时熄屏再亮屏. | 1.亮屏时播放器继续播放视频. 2.亮屏时播放器处于暂停状态 | 1
剧院模式_back键交互 | High | 1 |  | 视频播放器里的Back键功能使用 | 内置存储或者T卡里有2D度视频 | 1.进入选片大厅 2.播放本地2D电影 3.暂停视频播放,两次点击Back键 5.播放视频,调节音量的时候,两次点击Back键 6.播放的过程中,两次点击Back键 7.视频播放器里调出关机界面,三次点击Back键 | 可以正常退出视频播放,Toast显示正常. | 1
剧院模式_一键home功能 | High | 1 |  | 验证剧院模式下一键回到Home功能正常 | 内置存储或T卡里有2D电影 | 1.剧院模式下播放一部本地/在线2D视频. 2.播放过程中一键回到Home. 3.剧院模式下播放另外一部2D视频. | 2.UI正确返回到Home,动画过渡合理,且视野屏幕边缘无影像残留. 3.可以正常播放另外一部视频. | 1
剧院模式_播控功能 | High | 1 |  | 验证剧院模式下的进度条调节功能使用正常 | 无 | 1.剧院模式下播放一部在线2D视频. 2.从任意位置调节播放进度到视频开始的位置. 3.从任意位置调节进度到视频最末尾的位置. 4.反复多以任意调节播放进度. 5.剧院模式下播放一部本地2D视频并重复步骤2~4. | 2.视频可以立即正常的从头开始播放,音频视频能正常同步. 3.视频播放完成后自动退出. 4.视频始终能立即开始播放,音频视频始终同步,视频无卡顿. 5.进度调节功能正常 | 1
剧院模式_音频输出 | High | 1 |  | 验证剧院模式视频播放时音频输出无异常 | 无 | 1.剧院模式下播放一部本地/在线2D视频. 2.连接蓝牙耳机 3.插入有线耳机 | 2、3 蓝牙耳机和有线耳机中的音频输出正常 | 1
剧院模式_影片播放功能 | High | 1 |  | 验证剧院模式下播放本地影片基本功能正常 | 内置存储中或者T卡有2D视频 | 1.进入电影院并选择本地2D视频进行播放. 2.选择剧院模式播放. 3.暂停视频播放 4.继续播放视频, 5.调节音量大小 6.拖动进度条 7.等待视频播放完毕 | 1.2D电影点击播放时会每次都会要求选择播放模式(巨幕模式或者剧院模式). 2.能够正常进入剧院模式并开始播放视频.观察U3D场景,锚点没有漂移,场景无倾斜,聚焦正常,摄像机位置远近适宜,FPS值>60 3.暂停视频,进度显示正确. 4.继续播放视频,进度条消失,视频播放正常. 5.调节音量正常,视频播放时声音和画面保持同步 6.可以正常调节播放进度 7.等待视频播放完毕,自动退出,返回到电影院, | 1
巨幕模式_续播功能 | High | 1 |  | 验证续播提醒功能正常 |  | 1.巨幕模式中播放一部本地/在线视频, 播放中熄屏再亮屏. 2.巨幕模式中播放一部本地/在线视频, 暂停时熄屏再亮屏. | 亮屏时自动播放视频. | 1
巨幕模式_亮度设置 | High | 1 |  | 验证巨幕模式下播放视频时亮度调节设置功能正常 | 无 | 1.巨幕模式下任意播放一部视频. 2.暂停播放并调节亮度 3.调节亮度后查看系统亮度值 4.调整系统亮度后查看播放器当前亮度 | 2.亮度值可以正常调节并生效. 3.系统亮度值不随播放器调整而改变 4.播放器亮度值跟不随系统亮度值改变 | 1
巨幕模式_分辨率设置 | High | 1 |  | 验证巨幕模式播放中分辨率的设置功能 |  | 1.巨幕模式播放在线电影 2.在设置界面分别选择不同的分辨率进行播放:360P、720P、1080p | 2.可以正常切换分辨率播放，视频图像尺寸无异常拉伸或者压缩. | 1
巨幕模式_音频输出 | High | 1 |  | 验证巨幕模式视频播放时音频输出正常 | 无 | 1.巨幕模式下任意播放一部视频. 2.连接蓝牙耳机 3. 插入有线耳机 | 2、3 音频输出正常 | 1
巨幕模式_模式切换 | High | 1 |  | 验证2D电影剧院模式,巨幕模式切换功能正常 | 无 | 1.巨幕模式下播放一部在线2D/3D视频. 2.切换到巨院模式播放. 3.剧院模式下播放一部本地2D/3D视频. 4.暂停时,播放时切换到巨幕模式播放. | 2.正确切换到巨院模式,播放进度记忆正确. 4.正确切换到巨幕模式,播放进度记忆正确,切换之后播放状态不变. | 1
巨幕模式_back键 | High | 1 |  | 视频播放器里的Back键功能使用 | 内置存储或者T卡里有2D,左右3D,上下3D,左右360度,上下360度视频 | 1.进入选片大厅 2.播放2D电影 3.暂停视频播放,两次点击Back键 4.亮度调节的时候,两次点击Back键 5.切换Mode的时候,两次点击Back键 6.播放视频,调节音量的时候,两次点击Back键 7.播放的过程中,两次点击Back键 8.视频播放器里调出关机界面,3次点击Back键 9.播放左右3D,上下3D,左右360度,上下360度视频,重复3-8步 | 可以正常退出视频播放,Toast显示正常. | 1
巨幕模式_播控功能 | High | 1 |  | 验证巨幕模式下的进度条调节功能使用正常 | 无 | 1.巨幕模式下播放一部在线2D视频. 2.从任意位置调节播放进度到视频开始的位置. 3.从任意位置调节进度到视频最末尾的位置. 4.反复多以任意调节播放进度. 5.巨幕模式下播放一部本地2D视频并重复步骤2~4. | 2.视频可以立即正常的从头开始播放,音频视频能正常同步. 3.视频播放完成后自动退出. 4.视频始终能立即开始播放,音频视频始终同步,视频无卡顿. 5.进度调节功能正常 | 1
Recovery_进入功能 | High | 1 |  | 验证能正常进入Recovery模式 |  | 1.设备关机时，同时按住HOME按键+音量加按键3s，使设备开机 2.设备开机，打开开发者模式，连接PC，执行命令:adb reboot recovery，观察设备状态。 | 1&2：两种方法设备都能成功进入Recovery模式 | 1
开机_开机低电提示 | High | 1 |  | 验证设备电量<5%时开机,设备显示低电量提示 |  | 1.设备电量＜5%. 2.按Power键开机并观察低电提示 3.充电并使电量>5%,短按Power键2秒开机. | 设备电量＜5%时开机,设备会进入低电量提示,该提示持续2s.电量>5%时可以正常开机并进入到Launcher. | 1
开机动画_开机动画播放 | High | 1 |  | 验证设备开机过程中开机动画能正常显示 |  | 1.设备刷机后第一次开机 2.设备关机然后开机 3.设备长按Power键硬件重置后开机 4.设备恢复出厂设置后开机 5.adb reboot开机 | 设备可正常显示开机动画,动画流畅,无卡顿,无闪屏,瞳距正常 | 1
关机动画_关机动画播放 | High | 1 |  | 验证设备关机时关机动画可以正常显示 |  | 1.进入任意U3D界面并关机 2.播放视频时关机 3.运行游戏应用时关机 | 设备可正常显示关机动画,动画流畅,无卡顿,无闪屏,瞳距正常 | 1
低电量通知_低电提示窗口 | High | 1 |  | 验证低电量通知功能正常 |  | 1.1 设备亮屏并使用设备直到电量到10% 1.2 设备关机且电量低于或者等于10%,然后开机 1.3 设备熄屏并且电量降到10%,然后亮屏 1.4 设备开机插入USB充电且电量&le;10%,移除USB 2.关闭窗口 | 设备可以正常蹦出低电量提示,窗口瞳距正常且可以正常关闭. | 1
休眠_休眠唤醒 | High | 1 |  | 验证设备休眠后仅光感可以唤醒 |  | 1.设备熄屏后休眠待机,靠近距离感应器唤醒设备. 2.设备熄屏后休眠待机,插拔USB. 3.设备熄屏后休眠待机,短按/长按音量键和Power键 4.设备熄屏后休眠待机,插拔T卡 5.设备熄屏后休眠待机,插拔有线耳机 | 设备仅距离感应器可唤醒设备,其他操作不能唤醒设备 | 1
重启_长按Power键8秒重启 | High | 1 |  | 验证设备长按Power键8秒可正常重启 |  | 1.设备熄屏待机之后长按Power键8秒重启设备 2.设备开机过程中长按Power键8秒重启设备 3.任意系统应用/第三方应用中长按Power键8秒重启设备 4.播放视频时长按Power键8秒重启设备 5.Factory模式中长按Power键8秒重启设备 6.Recovery模式中长按Power键8秒重启设备 | 设备可正常重启 | 1
时间校准_联网时间校准 | High | 1 |  | 验证系统连接网络后可以正常校准时间 |  | 1.设备刷机后开机,检查系统日期和时间 2.连接WiFi,检查系统日期和时间 查看系统日期的命令:<span style="color:#0000ff;">adb shell date | 连接WiFi后可系统可正常校准系统日期和时间. | 1
工厂模式_进入工厂模式 | High | 1 |  | 验证用户可手动或命令方式进入工厂模式 |  | 1.设备关机后同时长按Power键+音量减键 2.设备开机状态下执行shell命令:adb reboot factory | 设备可正常进入工厂模式,进入过程中无闪屏. | 1
应用商店_场景检查 | High | 1 |  | 检查应用商城大厅场景显示 | 连上可用网络 | 1. 进入应用商城U3D大厅 2. 移动视野并360度观察整个U3D应用商城大厅. 3.观察应用内容画面的视距. | 2.画面清晰,Sensor正常,锚点不会自动移动,快速移动锚点无卡顿,U3D画面正常无黑块区域. 3.视距正常,不应距离过近有压迫感或者距离过远导致画面过小. | 1
应用商店_视角重置功能 | High | 1 |  | 验证视角重置功能正常 |  | 1.转动视角到任意位置或者任意页面 2.长按触摸板3s | 长按触摸板之后视角重置成功,Toast显示正常无抖动 | 1
应用商店_分类切换 | High | 1 |  | 应用分类切换时，列表中的应用显示可以即时刷新 |  | 1. 进入应用商店 2. 在"全部"/"视频"/"游戏"/"待更新"分类来回切换 | 2.1 分类切换不能出现延迟,点击了某个分类就应当立刻响应 2.2 切换到某个分类以后,分类下的所有app都能正常刷新出来 | 1
应用商店_搜索在线应用 | High | 1 |  | 验证应用商店的搜索功能正常 | 设备已连接可用网络 | 1. 进入应用商店界面 2. 点击搜索 3. 任意输入2~3个字母（例如输入:HOL）,点击搜索图标 | 3.1 与头字母相匹配的游戏/应用可以正常显示出来,例如:House of Languages 3.2 如果没有匹配的结果,则提示"没有相关结果" | 1
应用商店_下载免费应用 | High | 1 |  | 验证应用可以正常下载 | 连上可用WiFi,设备内存空间充足 | 1. 进入应用商店 2. 选择一个免费app,点击下载 3. 点击"暂停" 4.点击"继续下载" | 2. app开始下载,详情和封面上的进度显示正常 3. app暂停下载,下载进度停止 4. app恢复下载,下载完成后,app可以自动安装 | 1
应用商店_排序方式切换 | High | 1 |  | 验证切换排序方式应用列表可以即时刷新 | 连上可用网络 | 1. 进入应用商城 2. 在"全部"/"游戏"/"应用"/"待更新"界面随机切换各种排序方式 | app的排序方式可以即时更新,不能引起异常 | 1
应用商店_详情布局检查 | High | 1 |  | 在线应用详情界面布局检查 | 连上可用WiFi | 1.进入应用商店,任意点击一个app的封面进入详情界面 | 1.1 详情界面可以正确显示应用名称、开发商、舒适度、封面图、应用截图、大小、应用介绍、更新内容、使用设备(信息的正确性需要到Web端进行对比) 1.2 如果app名称超出名称条目范围,则可以hover滚动显示名称 1.3 已下载/未下载/下载中/待更新/待购买的app 详情button显示正常 | 1
应用商店_购买付费应用 | High | 1 |  | 验证付费应用可以正常购买且下载 | 1.连接可用WiFi 2. 已登录账号 3.账户已绑定支付宝 | 1.进入应用商店 2.点击付费应用 3.点击价格按钮 4.点击输入正确密码 | 4.应用可以正常购买且下载 | 1
应用商店_下载多个应用 | High | 1 |  | 验证商店里可以下载多个应用 | 连上可用网络 | 1. 进入应用商店 2. 同时下载多个应用 | 2. 应用可以正常下载，不会出现某个应用一直处于"等待"状态 | 1
应用商店_启动app | High | 1 |  | 验证应用商店可以正常启动已下载app |  | 1. 进入应用商店 2. 点击启动已下载的app | 2. 已下载的app可以正常启动 | 1
应用管理_场景检查 | High | 1 |  | 检查应用管理大厅场景显示 | 应用管理已安装多个应用 | 1. 进入应用管理U3D大厅 2. 移动视野并360度观察整个U3D应用管理大厅. 3.观察应用内容画面的视距. | 2.画面清晰,Sensor正常,锚点不会自动移动,快速移动锚点无卡顿,U3D画面正常无黑块区域. 3.视距正常,不应距离过近有压迫感或者距离过远导致画面过小. | 1
应用管理_视角重置功能 | High | 1 |  | 验证应用管理U3D大厅的视角重置功能正常 |  | 1. 进入应用管理界面 2. 任意转动视角 3. 长按触摸板3s触发视角重置功能 | 视角可以重置到应用管理界面的初始角度,toast显示正常无抖动 | 1
应用管理_翻页功能检查 | High | 1 |  | 本地应用类别检查 | 本地应用已有安装多个第三方游戏类和应用类ap | 1. 进入应用管理界面 2. 上下滑动触摸板 | 2.1 如果应用数量<=8个,滑动触摸板,不能翻页 2.2 如果应用数量大于8个,滑动触摸板,列表可以上下翻页,当前页码即时更新 | 1
应用管理_详情布局检查 | High | 1 |  | 本地应用信息查看 | 本地应用中存在用户安装的第三方APP以及从应用商店下载的第三方APP | 1. 查看用户自己安装的第三应用信息. 2. 查看从应用商店下载的第三方应用信息. | 1.显示应用名称、大小、封面图(若无封面图则显示缺省默认图)、打开和删除button 2.显示应用的名称、大小、封面图、开发者、打开和删除Button | 1
应用管理_卸载功能 | High | 1 |  | 验证删除功能正常 | 应用管理已下载/安装多个第三方应用 | 1. 任意选择一个手动安装的app,删除这个app 2. 任意选择一个应用商店下载的app,删除这个app 3. 进入应用商城界面检查步骤2中删除的app 4. 试图删除预装游戏 | 1、2. 点击确认删除之后,应用会从应用管理界面消失 3. 应用商店里下载的app被删除之后会被还原到未下载状态 4. 预装游戏无法删除,删除button置灰 | 1
应用管理_启动功能 | High | 1 |  | 验证应用可从详情界面启动 | 已安装多个应用 | 1. 进入应用管理 2. 点击我方SDK开发的app的详情图标 3. 点击"打开" 4. 点击非我方SDK开发的app详情图标 5. 点击"打开" | 3. app可以正常启动 4. 提示无启动权限,随后返回应用详情界面 | 1
应用管理_安装/卸载交互 | High | 1 |  | 验证程序安装/卸载之后不能引起异常 |  | 1. 安装/下载多个应用管理 2. 安装完毕之后,退出应用管理界面,再从新进入 3. 重启设备,重启之后再次进入应用管理界面 4. 进入应用详情,点击卸载应用 5. 退出应用管理再从新进入 6. 重启设备 | 3. 应用在安装之后退出应用管理或者重启系统都不应该消失 6. 应用删除之后退出应用管理或重启系统也不应该再次出现 | 1
应用管理_搜索功能 | High | 1 |  | 验证应用管理搜索功能正常 | 设备已安装多个三方程序 | 1. 进入应用管理界面 2. 点击搜索图标 3. 任意输入2~3个字母,点击搜索图标,例如:HOL 4. 再次输入大量字母,点击搜索图标,查看搜索情况 | 3.1 单词头字母与HOL匹配的应用可以被筛选出来,例如House of Languages 3.2 如果没有匹配的应用,则提示"没有搜索到相关结果，请重试" 4. 输入的字母可以正常显示在输入框内,不能出现字母被截断或者溢出搜索框的情况 | 1
应用管理_覆盖安装 | High | 1 |  | 验证应用可以通过命令覆盖安装 | 准备两个版本不同的apk | 1. 进入应用管理 2. 使用adb install 安装低版本的应用 3. 使用adb install 安装高版本的应用 4. 使用adb install -r 安装高版本的应用 | 2. 应用安装成功以后可以显示在应用管理界面 3. 提示应用已存在 4. 高版本应用可以成功覆盖低版本应用 | 1
应用管理_程序稳定性检查 | High | 1 |  | 验证满内存运行程序不能引起异常 | 1. 已安装我方SDK开发的三方应用 2. 内存已填满 | 1. 进入应用管理 2. 启动我方SDK开发的三方应用 3. 正常使用应用至少1h | 3. 若因内存填满无法运行程序时,应该给出对应的提示,不能出现黑屏或者闪退等情况 | 1
存储相关_文件拷入和拷出检查 | High | 1 |  | 验证透过MTP方式拷入或者拷出文件正常 |  | 1.在内置存储/T卡/PC之间互相拷入或者拷出文件 2.在内置存储/T卡/PC之间互相拷入或者拷出文件的过程中,再继续拷贝其他文件 3.在内置存储/T卡/PC之间互相拷入或者拷出文件的过程中,再继续拷贝其他文件,并且取消拷贝部分文件 4.在内置存储/T卡/PC之间互相拷入或者拷出文件的过程中取消拷贝 | 文件可以正常拷入或者拷出 | 1
存储相关_T卡识别 | High | 1 |  | 验证设备支持识别FAT32和exFAT格式的T卡 | exFAT格式的T卡中需要放置大于4GB的视频文件 | 1.设备插入FAT32格式的T卡,播放T卡中的视频. 2.设备插入FAT32格式的T卡并重启设备,播放T卡中的视频 3.设备插入exFAT格式的T卡,播放T卡中的视频 4.设备插入exFAT格式的T卡并重启设备,播放T卡中的视频 5.移除T卡 | 设备可正常识别T卡并能播放T卡中的视频,T卡移除后设备能正确识别到T卡移除,T卡中的内容从设备中消失. | 1
设置_U3D场景检查 | High | 1 |  | 验证设置大厅U3D场景显示正常 |  | 1.进入设置页面 2.移动视野360度观察界面 | U3D画面清晰,无严重的锯齿,视距合理,无卡顿,无撕裂,无畸变,无异常贴图或模型,帧率60~90帧(始终不低于60帧),场景无倾斜,无漂移. | 1
设置_视角重置功能 | High | 1 |  | 验证视觉重置功能正常 |  | 1.进入设置页面 2.1 视野朝向水平前后左右四个方向,然后进行视角重置 2.2 视野垂直向上和向下,然进行视角重置 2.3 连续多次进行视角重置 | 视角能正确重置到初始位置,Toast提示显示正常,重置视角过程中屏幕无闪烁. | 1
设置_信息显示 | High | 1 |  | 验证系统信息显示正确 |  | 1. 进入设置 2. 点击"关于" 3. 检查系统信息显示 | 3. 系统版本号、T卡信息、电量、内存、RAM、电压、时间、设备名称显示正常 | 1
设置_时间联网同步 | High | 1 |  | 验证时间联网同步功能正常 |  | 1.进入设置页面 2.连接WiFi 3.进入系统时间设置页面 4.点击时间同步后检查系统时间 5.修改系统时间 6.再次点击时间同步并检查系统时间 | 系统时间可以正常同步 | 1
设置_登录过程中的各类交互 | High | 1 |  | 验证登录过程中进行各类常规交互操作,设备无异常 |  | 1.进入设置页面 2.进入账户管理页面 3.输入用户名和密码 4.1 点击登录后熄屏并待机,然后亮屏 4.2 点击登录后按Back按钮,再检查登录情况 4.3 点击登录后进行视角重置,再检查登录情况 4.4 点击登录后重启设备,再检查登录情况 4.5 点击登录后一键Home再检查登录情况 4.6 点击登录后断网 | 正常情况下,账户可以成功登录.如果遇到登录失败,需要判断设备处理是否友好,是否有正确的提示. | 1
设置_亮度值应用 | High | 1 |  | 验证调节亮度后在系统各界面中正确生效 |  | 1.进入设置页面 2.进入亮度设置页面 3.调节系统亮度 4.退出设置应用并进入到其他应用界面,观察屏幕显示亮度 | 其他应用界面显示的屏幕亮度和设置中调节的亮度值对应一致 | 1
设置_语言切换功能 | High | 1 |  | 验证语言切换功能正常 |  | 1.进入设置页面 2.进入语言切换页面 3. 依次切换到中文/英文/日文 (除了当前设置的语言，则直接选择其他两种语言进行验证) | 用户可正常切换系统语言,重启后各应用翻译正常,文字显示无重叠. | 1
设置_高级设置调试状态 | High | 1 |  | 验证高级设置项默认值正确 |  | 1.用户第一次进入设置页面. 2.打开高级设置项 3.检查允许安装未知源和USB调试设置项的默认值 | 3.1 允许安装未知源默认是打开状态(Release 版本默认关闭) 3.2 USB调试模式是打开状态(Release版本默认关闭) | 1
设置_调试模式验证 | High | 1 |  | 验证调试模式可以正常打开和关闭 |  | 1.进入设置页面 2.打开高级设置项 3.1 开启调试模式后执行adb devices检查 3.2 开启调试模式后重启设备,执行adb devices检查 3.3 关闭调试模式,执行adb devices检查 3.4 关闭调试模式后重启设备,执行adb devices检查 | 调试模式打开后命令能识别到设备,关闭后命令不能识别到设备. | 1
设置_用户校准功能 | High | 1 |  |  |  | 1.进入设置->高级设置->设备校准 2.选择开始校准，将VR设备垂直放于水平桌面，进行校准 3.检查校准结果 | 1.可进入到设备校准界面 2.开始校准后，跳转到提示语界面，设备自动校准并进入15秒倒计时 3.15秒后，提示设备校准成功（驱动层上报数据达到合理值域，则校准成功），并有&ldquo;查看帮助&rdquo;和&ldquo;重新校准&rdquo;选项。 | 1
设置_恢复出厂设置 | High | 1 |  | 验证恢复出厂设置功能正常 |  | 1.准备一些数据到设备内置存储和T卡中. 2.安装一些第三方应用 3.连接WiFi和蓝牙并更改一些设置项 4.打开高级设置项 5.执行恢复出厂设置操作 | 设备可以正常恢复出厂设置,应用或者数据都恢复到出厂状态,但是T卡中的数据不会被清除,预装游戏不会被清除 | 1
蓝牙_扫描能力 | High | 1 |  | 验证设备搜寻蓝牙能力与同平台设备相当 | 准备同平台参考设备,如三星S6 | 1.打开多个蓝牙设备(耳机和手柄)使其进入配对状态或者可被搜寻的状态. 2.查看搜寻列表并与对比参考设备的蓝牙列表. | 2.所有蓝牙均可以被扫描到,没有遗漏. | 1
蓝牙_重新扫描 | High | 1 |  | 验证设备手动扫描时能正常扫描出蓝牙设备 | 准备蓝牙耳机或手柄 | 1. 先将蓝牙设备进入配对状态，进入蓝牙扫描页面 2. 页面开始扫描时，将蓝牙设备进入配对状态 3. 出现重新扫描button时，将蓝牙设备进入配对状态 4. 点击重新扫描Button | 1. 能扫描出对应蓝牙设备 2. 能扫描出对应蓝牙设备 3. 无法扫描出对应蓝牙设备 4. 能扫描出对应蓝牙设备 | 1
蓝牙_自动扫描 | High | 1 |  | 验证每次进入蓝牙面板能自动扫描出蓝牙设备 | 准备蓝牙耳机 | 1.蓝牙设备进入配对状态 2.首次打开蓝牙耳机扫描面板 3.出现设备名称后退出蓝牙面板 4.再次进入蓝牙面板 | 2.能扫描出对应蓝牙设备 4.能扫描出对应蓝牙设备 | 1
蓝牙_蓝牙耳机连接和断开 | High | 1 |  | 验证设备能正常连接和断开蓝牙耳机 | 准备蓝牙耳机 | 1.打开蓝牙设定 2.连接蓝牙耳机,观察整个连接过程的状态变化. 3.在蓝牙耳机搜寻面板下手动断开连接 | 2.设备可正常连接耳机，UI的状态提示正确无误. 3.设备能成功断开蓝牙耳机并有正确的Toast提示,手动断开连接后蓝牙设备应立即从列表中消失. | 1
蓝牙_蓝牙耳机与有线耳机交互 | High | 1 |  | 验证播放视频过程中，耳机接入音量遵循先入为主原则 | 准备蓝牙耳机和有线耳机 | 1.设备连接蓝牙耳机 2.播放一部本地/在线视频 3.观影过程中插入有线耳机 4.拔出有线耳机 5.反复插拔有线耳机5次 | 1.设备给出相应的提示，launcher界面显示相应的UI图标 2.蓝牙耳机端能正常听到音效 3.音效从有线耳机端和蓝牙耳机端同时输出 4.设备给出相应的提示，音效从蓝牙耳机端输出 5.多次插拔不会出现杂音，漏音和破音，音频输入能流畅切换 | 1
蓝牙_开/关蓝牙,耳机自动回连 | High | 1 |  | 验证开关蓝牙开关，耳机能自动回连到设备 | 准备蓝牙耳机 | 1.设备连接蓝牙耳机 2.开启/关闭蓝牙开关 3.播放视频 4. 重复步骤2-3 3次 | 2.开/关蓝牙开关后，蓝牙耳机自动回连 3.播放视频，音频输出正常 | 1
蓝牙_蓝牙耳机二次配对 | High | 1 |  | 蓝牙手柄的再配对 | 准备蓝牙手柄 | 1.设备已连接蓝牙手柄 2.关闭蓝牙手柄 3.开启蓝牙手柄并进入配对模式 4.搜寻并连接蓝牙手柄 | 4.蓝牙手柄可成功再次配对 | 1
蓝牙_蓝牙手柄连接和断开 | High | 1 |  | 验证设备能正常连接与断开蓝牙手柄 | 准备蓝牙手柄 | 1.打开蓝牙设定 2.连接蓝牙手柄,观察整个连接过程的状态变化. 3.在蓝牙手柄搜寻面板下手动断开连接 | 2.设备可正常连接手柄，UI的状态提示正确无误. 3.设备能成功断开蓝牙手柄并有正确的Toast提示,手动断开连接后蓝牙设备应立即从列表中消失. | 1
蓝牙_开/关蓝牙,手柄自动回连 | High | 1 |  | 验证开关蓝牙开关，手柄能自动回连到设备 | 准备蓝牙手柄 | 1.设备连接蓝牙手柄 2.开启/关闭蓝牙开关 3.使用手柄按键 4. 重复步骤2-3 3次 | 2.开/关蓝牙开关后，蓝牙手柄自动回连 3.手柄功能键正常生效 | 1
蓝牙_长时间使用蓝牙手柄 | High | 1 |  | 验证长时间连接蓝牙手柄，不会出现自动断连 | 准备蓝牙手柄 | 1.设备连接蓝牙手柄 2.使用游戏1h | 2.蓝牙手柄功能正常 | 1
WiFi_扫描能力 | High | 1 |  | 验证搜寻WiFi设备功能正常 | 测试环境中有较多wifi热点，且2.4GHz和5GHz均有。可用路由器设置。一台正常的用于对比的参考设备。 | 1.开启WiFi设定 2.查看搜寻列表 3.对比参考设备WiFi搜寻列表 | 3.搜寻到的WiFi名称与参考设备一致,2.4GHz和5GHz的WiFi均可以被搜寻到 | 1
WiFi_切换网络 | High | 1 |  | 验证设备切换WiFi时，网络能正常断开和连接 | 测试环境中有多支无线路由 | 1.进入WiFi设置页面搜索WiFi. 2.连接WiFi1,使用网络后不断开WiFi1 3.连接WiFi2,使用网络后不断开WiFi2 4.连接WiFi3,使用网络后不断开WiFi3 5.重启设备 | 2&3&4. 设备可成功切换网络。 5. 重启设备后，网络连接到WiFi3 | 1
WiFi_开关WiFi自动回连 | High | 1 |  | 验证开关WiFi后能自动回连 | 准备路由器，设定WPA2-PSK | 1. 连接设定WiFi 2. 设备界面上开/关WiFi开关 3. 使用网络（ping网络或观看在线视频） 4. 重复步骤2-3 3次 | 2. 开关WiFi后自动重连 3. 网络能正常连通使用 | 1
WiFi_无加密模式 | High | 1 |  | 验证无加密时WiFi正常连接和断开 | 准备测试路由器 | 1. 设置路由为无加密模式 2. 设备搜寻并连接WiFi 3. 使用网络（ping网络或观看在线视频） 4. 手动断开WiFi | 2. 设备端显示无加密图标，点击可直接连接 3. 网络能正常连通使用 4. 状态栏显示未连接，WiFi出现在搜寻列表 | 1
WiFi_修改SSID | High | 1 |  | 验证密码不变，SSID更改之后设备不会再自动连接至新SSID | 准备测试路由器 | 1.设备输入密码连接到WiFi A. 2.更改WiFi A的名称为B. 3.观察wifi连接状态 | 3.wifi自动断开，并给出提示。wifi不会自动连接至修改后的wifi B。 | 1
WiFi_修改密码 | High | 1 |  | 验证SSID不变，WiFi更改密码之后,设备重新输入密码可正常连接 | 准备路由器 | 1.设备输入密码连接到WiFi A. 2.更改WiFi A的密码.观察设备wifi连接状态 3.输入新的密码再连接WiFi A. | 2.设备断开wifi A的连接，并提示。 3.能够连接到wifi A。 | 1
WiFi_修改加密模式 | High | 1 |  | 验证SSID不变修改加密模式后，设备端不会出现多个相同SSID | 准备路由器 | 1.设备输入密码连接到WiFi A（WPA2-PSK） 2.更改WiFi A的模式为不加密，并连接该WiFi 3.更改WiFi A的加密模式为WEP 64 bit，并连接该WiFi 4. 更改WiFi A的加密模式为WPA-PSK，并连接该WiFi | 2.WiFi A自动断开连接，列表下无多个相同SSID，点击无加密WiFi可再次连接 3.WiFi A自动断开连接，列表下无多个相同SSID，输入密码能再次连接WiFi 4. WiFi A自动断开连接，列表下无多个相同SSID，输入密码能再次连接WiFi | 1
陀螺仪&加速度计_U3D场景Sensor检查 | High | 1 |  | 验证U3D场景中陀螺仪&加速度计工作正常 |  | 1.进入Launcher并360度观察场景. 2.分别进入应用商店，应用管理，cinema，setting并360度观察场景. 3.进入Launcher静置设备并观察场景. | 1&2：360度观察画面时,画面变化和视野移动方向对应一致,画面无漂移和倾斜. 3：静置观察画面时,画面无漂移. | 1
陀螺仪&加速度计_360视频播放时Sensor检查 | High | 1 |  | 验证360视频播放界面陀螺仪&加速度计工作正常 |  | 1.播放一部360视频 2.播放过程中360度观察画面 3 播放过程中静置设备并观察画面 4 播放暂停时360度观察画面 5 播放暂停时静置设置并观察画面 | 360度观察画面时,画面变化和视野移动方向对应一致,画面无漂移和倾斜. 静置观察画面时,画面无漂移. | 1
陀螺仪&加速度计_待机 | High | 1 |  | 验证待机起来后陀螺仪&加速度计工作正常 |  | 1.播放360视频时取下设备待机,然后戴上设备点亮屏幕后观察场景. 2.U3D场景中取下设备待机,然后戴上设备点亮屏幕后观察场景. | 戴上设备亮屏后,画面无倾斜和漂移. | 1
陀螺仪&加速度计_刷机 | High | 1 |  | 验证刷机之后陀螺仪&加速度计工作正常 |  | 1.刷机之后开机 2.观察U3D场景和播放360视频 | U3D场景和播放360视频无倾斜和漂移 | 1
电池_开机充电 | High | 1 |  | 验证设备开机时充电正常 | 设备一直处于亮屏状态 | 1.开机状态下插入标配AC和USB充电5分钟并观察充电电流 2.开机状态下插入非标配AC或USB充电5分钟并观察充电电流 3.开机状态下插入PC USB充电5分钟并观察充电电流 | 对比理论电流输出值,充电电流稳定且符合预期值. 一般情况下PC USB标准输出是500mA,充电电流在300~500mA之间 如果AC标准输出是2000mA,那么充电电流应该是1000~2000mA之间 设备电量极低的时候,有一段时间的预充电,充电电流100mA左右 设备电量低时充电电流最大,电量满时充电电流变小 如果无法判断充电电流值,请联系电池模块的Owner协助 | 1
电池_关机充电 | High | 1 |  | 验证设备关机时充电正常 |  | 1.关机状态下插入标配AC和USB充电5分钟并观察充电电流 2.关机状态下插入非标配AC或USB充电5分钟并观察充电电流 3.关机状态下插入PC USB充电5分钟并观察充电电流 | 对比理论电流输出值,充电电流稳定且符合预期值. 一般情况下PC USB标准输出是500mA,充电电流在300~500mA之间 如果AC标准输出是2000mA,那么充电电流应该是1000~2000mA之间 设备电量极低的时候,有一段时间的预充电,充电电流100mA左右 设备电量低时充电电流最大,电量满时充电电流变小 如果无法判断充电电流值,请联系电池模块的Owner协助 | 1
电池_电量与电压变化关系验证 | High | 1 |  | 验证电量和电压变化曲线对应一致 |  | 1.设备满电 2.执行自动化测试脚本(实时记录电量/电压/温度/电量值) 3.脚本运行后一直亮屏并移除USB 4.>12hrs后查看脚本并转化成Excel曲线图 | 电量和电压均从大到小线性递减,无跳变,并且变化趋势一致. | 1
LED灯_未充电时行为 | High | 1 |  | 验证LED灯在未充电时行为正常 | 设备未充电 | 1.关机时检查LED指示灯 2.开机亮屏时检查LED指示灯 3.待机时检查LED指示灯 4.低电量时检查LED指示灯 5.开机过程中检查LED指示灯 | 无论什么情况下,只有设备未接入USB,LED指示灯均保持熄灭 | 1
距离传感器_待机与唤醒 | High | 1 |  | 验证设备距离传感器能正常控制待机和唤醒 | 设备连上wifi，准备好耳机。 | 1.设备开机，戴上设备。在launcher界面，取下设备。观察设备是否进入待机。 2.等待20秒后，戴上设备，观察设备是否能被唤醒。 3.插上耳机，播放影片过程中，取下设备。观察设备是否进入待机。 4.等待20秒后，戴上设备，观察设备是否能被唤醒。 | 1.设备屏幕熄灭，进入待机。 2.设备能立即被唤醒，亮屏。 3.设备熄屏，影片停止播放（耳机中无声音），进入待机。 4.设备能立即被唤醒，亮屏，影片继续播放。 | 1
距离传感器_响应时间 | High | 1 |  | 验证距离传感器响应时间是否符合预期 |  | 1.设备开机处于熄屏状态，戴上设备，观察从熄屏到亮屏的响应时间 2.已经戴上设备，设备开机处于亮屏状态，观察从亮屏到熄屏的响应时间 | 1&2：响应时间小于0.5s。（仅仅考虑是否开始响应，不考虑应用本身卡顿等消耗时间） | 1
有线耳机_设备按键音量调节 | High | 1 |  | 验证插入有线耳机后使用设备按键调节音量正常 |  | 1.设备插入有线耳机. 2.1 播放视频时多次短按调节音量从最小到最大,再从最大调节到最小. 2.2 播放视频时长按调节音量从最小到最大,再从最大调节到最小. 2.3 U3D界面多次短按调节音量从最小到最大,再从最大调节到最小. 2.4 U3D界面长按调节音量从最小到最大,再从最大调节到最小. | 使用设备按键调节音量正常,音量调节时提示音输出正常. | 1
散热风扇_开启和关闭 | High | 1 |  | 验证散热风扇可正常开启和关闭 |  | 1.CPU温度>40℃. 2.CPU温度&le;40℃. | 风扇大于40℃开始转动,小于等于40℃风扇停止转动. | 1