## 封面
项目名称： 多端视频播放
测试方案名称：多端视频播放测试方案
|  |  | 版本号 | 审核人 | 批准人 | 生效日期
V1.0
修改记录
|  | 序号 | 时间 | 修改内容 |  |  | 修改原因 | 修改人
|  | 1 | 2016-09-11 | 编写测试用例初稿 |  |  | 设计测试 | 熊明旺
使用范围：研发内部使用

## 原始需求整理 (hidden)
需求模块 | Feature ID | 使用频率 | 影响程度 | 失效可能性 | 需求名称 | 原始需求描述 | 功能需求 | 效率需求 | 可靠性需求 | 易用性需求 | 可维护性需求 | 可测性需求
手机 |  |  |  |  | 手机可连接ap的wifi |  | 1.手机可以连接ap的wifi | 1.手机重启/开关wifi能够快速（5秒内）重连上wifi | 1.手机连接上wifi后，连续使用2小时，连接稳定，不会断开wifi
[5 empty] | 手机的性能良好 |  |  |  | 1.手机连续使用两小时不会出现卡顿，反应慢，死机，过热等异常。重点测试使用控制app的情况
[5 empty] | 手机能够播放预置视频 |  | 1.手机可以通过控制app播放视频，不会出现无法播放，播放不完整，播放卡顿等异常
[5 empty] | 同时只有一台控制手机 |  |  |  | 【不测试】1.保障发布会上的只有一台控制手机
VR设备 |  |  |  |  | 烧录版本后，VR有预置视频且名称正确 |  |  |  | 1.烧录版本后，视频目录中预置视频和名称正确
[5 empty] | VR可连接ap的wifi |  | 1.VR可以连接ap的wifi |  | 1VR连接上wifi后，连续使用2小时，连接稳定，不会断开wifi
[5 empty] | VR电量充足 |  |  |  | 【不测试】1.保障发布会上的VR设备初始电量大于90%
| DD0015 |  |  |  | 开机直接进入launcher | 开机后即到达launcher界面 | 1.设备开机后直接进入launcher，无教学界面
| DD0018 |  |  |  | 异常关机再开机进入launcher | 电量不足、系统报错造成的异常关机情况均不记录当前播放进度及当前操作情况，下次开机均回归launcher界面。 | 1.设备主动关机/异常关机，再次开机进入launcher
| DD0017 |  |  |  | 播放器打开后，不允许其他操作 | 屏蔽HOME返回事件（单击事件）、触摸板事件；保留音量调整事件、3s短按事件、热重启事件； | 1.播放器打开后，不能使用返回launcher和触摸板 2.播放器打开后，可以使用音量键和长按home键热重启设备
| DD0016 |  |  |  | 应用名称为“IDEALENS播放端” | 应用名称为“IDEALENS播放端” | 因为是内部使用工具，所以应用封面和名称，不做严格要求。目前不符合需求，请直接修改需求。 1.烧录版本后，有预置应用，应用无法卸载 2.应用可正常打开
[5 empty] | 发布会中，VR不会出现死机，冻屏，无法播放视频，无法连接wifi等异常 |  |  |  | 【不测试】1.预留足够设备，保障发布会上异常设备能够即时更换
网络 |  |  |  |  | 网络可覆盖到全部VR和手机 |  |  |  | 【不测试】1.保障网络布局合理，可以覆盖到全部设备
[5 empty] | 网络运行稳定，不会出现掉线，信号弱，IP冲突，无法连接服务等异常 |  |  |  | 【不测试】1.需保障网络稳定性
[5 empty] | 支持无缝漫游 |  | 1.手机和VR在不同ap区域移动不会断开wifi
[5 empty] | 网络异常后能够快速恢复 |  |  |  | 【不测试】1.保障网络异常，断开等意外能够快速恢复
[5 empty] | wifi使用WPA2-PSK加密方式 |  | 【不测试】1.wifi使用WPA2-PSK加密方式，密码需复杂且只有我方知晓
服务器 |  |  |  |  | 服务器能够查看已经连接设备 |  | 1.服务器能够查看已经连接设备，且一一对应
[5 empty] | 新连接的VR能够即时出现在服务器列表中 |  | 1.新连接的VR设备能够即时出现在服务器列表中，标识为VR的SN号
[5 empty] | 断开连接的VR能够即时从服务器列表中清除 |  | 1.主动断开，异常断开的VR会即时从服务器列表中清除
[5 empty] | 服务器能够接收控制手机的命令，且能够发送控制指令 |  | 1.控制手机发送控制指令后，能够控制VR播放/停止视频，关机
[5 empty] | 重启server能够快速恢复列表 |  |  |  | 1.重启服务器后能够快速（5s内）恢复与VR的连接
APP |  |  |  |  | APP始终拥有唯一的控制权 |  | 1.保证只有一台手机设备控制【不测试】 2.wifi网络断开恢复后仍然有控制权 3.server服务器重启后仍有控制权 4.手机wifi漫游连上另一个ap仍有控制权 5.app关闭再打开仍有控制权 6.app前台/后台切换仍有控制权 7.app crash后重启仍有控制权
| DD0001 |  |  |  | 添加视频控件 | 选择添加Android系统内的视频，并以条目的方式显示在库内。 | 1.点击添加控件后调用文件管理器 2.可以添加预置视频名称的视频文件 3.无法添加非预置名称的视频文件，且会给出提示 4.不能添加非视频文件，且会给出提示
| DD0002 |  |  |  | 条目信息 | 包括视频名称，视频缩略图，视频格式。 | 1.UI布局合理，不会出现重叠错乱 2.列表中视频名称显示正确，缩略图正确，格式和大小正确
| DD0003 |  |  |  | 条目布局 | 每页 3行2列。 | 1.每页能够合理占用手机屏幕（因为手机分辨率不同，无法完全做到每页3行2列）
| DD0004 |  |  |  | 计量 | 已经选入的视频数量。 | 1.视频列表顶部显示视频数量正确
| DD0005 |  |  |  | 删除 | 在视频条目上长按，二次确认后删除该条目。 | 1.长按视频条目后，二次确认可以删除该视频条目
| DD0006 |  |  |  | 名称区块 | 在顶端从左至右显示视频名称，动态到达最左侧边界，超出部分不显示，使用“...”表示。 | 1.视频名称显示正确，超出范围动态展示名称。（因为我们指定了视频名称，如100.mp4,301mp4，是不会超出边界的）
| DD0007 |  |  |  | 选择视频 | 在视频条目上单击，选择该条目并跳转至视频播放页面。 | 1.在视频条目上选择视频，进入视频播放界面
| DD0008 |  |  |  | 等待状态 | 被选择视频处于等待状态，展示为 "等待中..."图示。 | 1.进入视频播放后，进入等待播放状态
| DD0009 |  |  |  | 开始播放 | 提供【开始播放】控件，点击发送开始播放指令，播放状态中处于不可交互状态。 | 1.点击播放按钮后，APP给服务器发送播放指令，服务器给所有已连接设备发送指令，设备通过播放器播放视频 2.播放中，播放按钮不可用。
| DD0010 |  |  |  | 停止播放 | 提供【停止播放】控件，点击发送停止播放指令，停止状态中处于不可交互状态。 | 1.点击停止按钮后，APP个服务器发送停止指令，服务器给所有已连接设备发送指令，设备停止播放视频，设备出现“等待视频播放”的提示
| DD0011 |  |  |  | 返回视频库 | 使用【手机硬件返回按键】&点击【返回视频库】控件，如果在播放状态则需要二次确认，未处于播放状态则直接返回。 | 1使用【手机硬件返回按键】或点击【返回视频库】控件或最左上角的返回控件，二次确认后返回视频库
| DD0012 |  |  |  | 停止状态 | 停止状态下返回桌面则需要记录当前所在页面及所选视频。 | 1.停止状态返回视频库，会记录之前所选的视频和页面
| DD0013 |  |  |  | 播放状态 | APP后台运行时，播放进度能够继续，短时内返回则依然能够进行修改操作。 | 1.APP后台运行不会停止VR播放 2.APP恢复前台不会重新播放视频，保持之前进度继续播放
| DD0014 |  |  |  | 处理规则 | APP强制关闭后不会发出任何对外指令，再次自Main_Activity启动。 | 1.app强制关闭，不发送指令。VR设备播放视频正常进行，直到播放完毕 2.重新启动app从Main_Activity启动。
[5 empty] | 远程关机 | APP可以通过密码对VR设备执行远程关机 | 1.APP在播放界面，点击关机控件，输入正确密码后，可以控制VR关机（VR只要服务连接就能执行关机命令，和播放/停止视频，熄屏/亮屏无关） 2.输入错误关机密码，会有对应提示，不会执行关机命令
[5 empty] | 保存预置视频为列表 | APP打开后，APP扫描指定路径的视频，保存预置视频在列表中 | 【后续实现】 1.首次打开APP，预置视频保存在列表中 2.主动/意外关闭APP，再次打开APP，预置视频保存在列表中
Note on B1: 张亮: 原始需求特性编号
Note on C1: 张亮: 该特性用户使用频率
Note on D1: 张亮: 特性失效后影响程度
Note on E1: 张亮: 特性失效的可能性
Note on G1: 张亮: 测试人员理解和分析原始需求后，以言简意赅的语言描述需求

## 测试类型分析 (hidden)
模块 | 原始需求 | 质量特性需求 | 功能测试 |  | 界面测试 |  | 中断测试 |  | 性能测试 |  | 异常测试 |  | 压力测试 |  | 兼容性测试 |  | 场景测试 |  | 安全测试 |  | 升级测试 |  | 国际化测试
|  |  | 测试点编号 | 测试点描述 | 测试点编号 | 测试点描述 | 测试点编号 | 测试点描述 | 测试点编号 | 测试点描述 | 测试点编号 | 测试点描述 | 测试点编号 | 测试点描述 | 测试点编号 | 测试点描述 | 测试点编号 | 测试点描述 | 测试点编号 | 测试点描述 | 测试点编号 | 测试点描述 | 测试点编号 | 测试点描述
手机 | 手机可连接ap的wifi | 手机可连接ap的wifi，且稳定 |  | 1.手机可以连接ap的wifi |  |  |  | 1.手机重启后/开关wifi能够快速（5秒内）重连上wifi | [5 empty] | 1.手机连接上wifi后，连续使用2小时，连接稳定，不会断开wifi
| 手机的性能良好 | 手机性能良好，不会出现卡顿死机等异常，特别是使用控制APP时 | [11 empty] | 1.手机连续使用两小时不会出现卡顿，反应慢，死机，过热等异常。重点测试使用控制app的情况
| 手机能够播放预置视频 | 手机可以播放预置视频，无异常 |  | 1.手机可以通过控制app播放视频，不会出现无法播放，播放不完整，播放卡顿等异常
| 同时只有一台控制手机 | 【不测试】1.保障发布会上的只有一台控制手机
VR设备 | 烧录版本后，VR有预置视频且名称正确 | 烧录版本后预置视频正确 |  | 1.烧录版本后，视频目录中预置视频和名称正确
| VR可连接ap的wifi | VR可连接ap的wifi，且稳定 |  | 1.VR可以连接ap的wifi | [9 empty] | 1VR连接上wifi后，连续使用2小时，连接稳定，不会断开wifi
| VR电量充足 | 【不测试】1.保障发布会上的VR设备初始电量大于90%
| 开机直接进入launcher | 设备开机直接进入launcher |  | 1.设备开机后直接进入launcher，无教学界面
| 异常关机再开机进入launcher | 设备因为异常，重新开机直接进入launcher | [9 empty] | 1.设备主动关机/异常关机，再次开机进入launcher
| 播放器打开后，不允许其他操作 | 保障播放器打开后，不能进行其他操作。 |  | 1.播放器打开后，不能使用返回launcher和触摸板 2.播放器打开后，可以使用音量键和长按home键热重启设备
| 应用名称为“IDEALENS播放端” | 因为是内部使用工具，所以应用封面和名称，不做严格要求。目前不符合需求，请直接修改需求。目前名称为“多端播放” |  | 1.烧录版本后，有预置应用，应用无法卸载 2.应用可正常打开
| 发布会中，VR不会出现死机，冻屏，无法播放视频，无法连接wifi等异常 | 【不测试】1.预留足够设备，保障发布会上异常设备能够即时更换
网络 | 网络可覆盖到全部VR和手机 | 【不测试】1.保障网络布局合理，可以覆盖到全部设备
| 网络运行稳定，不会出现掉线，信号弱，IP冲突，无法连接服务等异常 | 【不测试】1.需保障网络稳定性
| 支持无缝漫游 | 支持无缝漫游，不同AP种切换wifi不会掉线 | [15 empty] | 1.手机和VR在不同ap区域移动不会断开wifi
| 网络异常后能够快速恢复 | 【不测试】1.保障网络异常，断开等意外能够快速恢复
| wifi使用WPA2-PSK加密方式 | 【不测试】1.wifi使用WPA2-PSK加密方式，密码需复杂且只有我方知晓
服务器 | 服务器能够查看已经连接设备 | 服务器能够查看已连接VR，特别是VIP客户的VR |  | 1.服务器能够查看已经连接设备，且一一对应
| 新连接的VR能够即时出现在服务器列表中 | 新连接VR即时出现在列表中 |  | 1.新连接的VR设备能够即时出现在服务器列表中，标识为VR的SN号
| 断开连接的VR能够即时从服务器列表中清除 | 断开的VR即时从列表中清除 |  | 1.主动断开，异常断开的VR会即时从服务器列表中清除
| 服务器能够接收控制手机的命令，且能够发送控制指令 | 服务器可以接收指令，发送指令 |  | 1.控制手机发送控制指令后，能够控制VR播放/停止视频，关机
| 重启server能够快速恢复列表 | 服务器异常能够快速恢复 | [9 empty] | 1.重启服务器后能够快速（5s内）恢复与VR的连接
APP | APP始终拥有唯一的控制权 | APP始终拥有唯一的控制权很重要，请优先保证 |  | 1.保证只有一台手机设备控制【不测试】 |  |  |  | 2.wifi网络断开恢复后仍然有控制权 3.server服务器重启后仍有控制权 |  |  |  | 5.app关闭再打开仍有控制权 6.app前台/后台切换仍有控制权 7.app crash后重启仍有控制权 | [5 empty] | 4.手机wifi漫游连上另一个ap仍有控制权
| 添加视频控件 | 添加视频功能可用 |  | 1.点击添加控件后调用文件管理器 2.可以添加预置视频名称的视频文件 | [7 empty] | 3.无法添加非预置名称的视频文件，且会给出提示 4.不能添加非视频文件，且会给出提示
| 条目信息 | 条目信息展示正确 |  |  |  | 1.UI布局合理，不会出现重叠错乱 2.列表中视频名称显示正确，缩略图正确，格式和大小正确
| 条目布局 | 条目信息布局合理 |  |  |  | 1.每页能够合理占用手机屏幕（因为手机分辨率不同，无法完全做到每页3行2列）
| 计量 | 已经添加视频计数正确 |  | 1.视频列表顶部显示视频数量正确
| 删除 | 可以删除已经添加的视频 |  | 1.长按视频条目后，二次确认可以删除该视频条目，删除后视频从条目中清除
| 名称区块 | 已添加视频的名称展示正确 |  |  |  | 1.视频名称显示正确，超出范围动态展示名称。（因为我们指定了视频名称，如100.mp4,301mp4，是不会超出边界的）
| 选择视频 | 在列表中选择视频可进入播放界面 |  | 1.在视频条目上选择视频，可进入视频播放界面
| 等待状态 | 首次进入播放界面是播放等待状态 |  | 1.进入视频播放后，进入等待播放状态
| 开始播放 | 点击开始可以播放视频 |  | 1.点击播放按钮后，APP给服务器发送播放指令，服务器给所有已连接设备发送指令，设备通过播放器播放视频 2.播放中，播放按钮不可用。
| 停止播放 | 点击停止可以停止播放视频 |  | 1.点击停止按钮后，APP个服务器发送停止指令，服务器给所有已连接设备发送指令，设备停止播放视频，设备出现“等待视频播放”的提示
| 返回视频库 | 使用返回控件和手机硬件返回可以回到视频列表 |  | 1使用【手机硬件返回按键】或点击【返回视频库】控件或最左上角的返回控件，二次确认后返回视频库
| 停止状态 | 在停止状态返回，回到之前所选视频和页面 |  | 1.停止状态返回视频库，会记录之前所选的视频和页面
| 播放状态 | 播放过程中，不因为APP关闭而停止 | [15 empty] | 1.APP后台运行不会停止VR播放 2.APP恢复前台不会重新播放视频，保持之前进度继续播放
| 处理规则 | APP被强制关闭，不会导致视频停止播放，重启APP从Main_Activity启动 | [9 empty] | 1.app强制关闭，不发送指令。VR设备播放视频正常进行，直到播放完毕 2.重新启动app从Main_Activity启动。
| 远程关机 | APP可以远程控制VR关机 |  | 1.APP在播放界面，点击关机控件，输入正确密码后，可以控制VR关机（VR只要服务连接就能执行关机命令，和播放/停止视频，熄屏/亮屏无关） | [7 empty] | 2.输入错误关机密码，会有对应提示，不会执行关机命令
| 保存预置视频为列表 | APP默认保存预置视频的列表 |  | 【后续实现】 1.首次打开APP，预置视频保存在列表中 2.主动/意外关闭APP，再次打开APP，预置视频保存在列表中

## 验收测试用例
多端视频播放验收测试
说明：以下用例未做特别说明，均指网络环境已经配置好，VR和手机均连接服务的情况 以下为测试网络拓扑图，后续布置网络请按照该图示布置。目前按照200台VR以下的要求布置的网络，未考虑使用多个AC和使用交换机的情况。 预置视频规则：格式为MP4，名称为1**.MP4，2**.MP4，3**.MP4，5**.MP4，6**.MP4，7**.MP4，分别表示2D，3D左右，3D上下，360普通，360左右，360上下播放类型。**为00到99的数字。 手机需安卓6.0版本，手机端视频文件放在DCIM目录下。
模块 | 用例ID | 测试内容 | 预期结果 | 测试结果 | 备注 | 测试人员 | 测试时间 | ROM Ver.
手机 | DD1 | 手机输入正确密码连接ap的wifi | 成功连接到wifi
| DD2 | 手机已经连接ap的wifi，然后手机重启 | 重启后立即连接到wifi
| DD3 | 手机已经连接ap的wifi，然后关闭再打开wifi开关 | 5秒内连接到wifi
| DD4 | 手机连接上wifi后，连续使用2小时，重点使用控制app | 1.wifi连接稳定，不会断开wifi 2.不会出现卡顿，反应慢，死机，过热等异常。
| DD5 | 手机通过app播放预置视频 | 不会出现无法播放，播放不完整，播放卡顿等异常
| DD6 | 检查手机中视频文件 | 手机中只有预置视频，没有其他视频。预置视频名称和格式符合规则。
VR设备 | DD7 | VR设备首次开机 | 开机直接进入launcher
| DD8 | 烧录版本后，检查本地视频目录中预置视频 | 预置视频正确，视频名称正确
| DD9 | 烧录版本后，在应用管理中检查预置应用，查看应用详情 | 预置应用有“多端播放”。详情中的卸载按钮不可用。
| DD10 | VR输入正确wifi密码连接ap的wifi | 成功连接到wifi
| DD11 | VR连接上wifi后，连续使用2小时 | wifi连接稳定，不会断开wifi
| DD12 | 备主动关机/异常关机，再次开机 | 开机后进入launcher
| DD13 | VR打开播放器后，使用触摸板，短按home键，按home键3秒 | 使用触摸板和短按home键无反应。按home键3秒出现仅有的关机选项
| DD14 | VR打开播放器后，使用音量键 | 可以调节音量
| DD15 | VR打开播放器后，长按home键8秒 | 设备重启
| DD16 | VR在播放视频过程中，取下VR熄屏，再次戴上VR，观察视频进度 | 视频进度和其他VR一致，不会从熄屏的时间点续播
| DD17 | VR1未连接服务，其他VR正在播放视频1。将VR1打开播放器连接到服务，查看VR1的状态。再用APP选择播放视频2 | 1.APP未选择播放视频2前，VR1连接到服务处于等待播放界面。 2.APP选择播放视频2后，VR1开始和其他VR一起播放视频2
| DD18 | VR的播放器运行30分钟，期间播放/停止播放，熄屏/亮屏多次交替 | VR播放正常，停止功能正常，不会导致播放器crash（如出现点击触摸板返回的警告）
| DD19 | VR的播放器运行30分钟。期间播放/停止播放，熄屏/亮屏多次交替,同时将AP断开又连接反复多次，使VR反复地在未连接服务/已连接服务交替。 | VR播放正常，停止功能正常，不会导致播放器crash（如出现点击触摸板返回的警告）
| DD20 | VR的播放器运行30分钟。期间播放/停止播放，熄屏/亮屏多次交替,同时将服务器服务关闭又打开，使VR反复地在未连接服务/已连接服务交替。 | VR播放正常，停止功能正常，不会导致播放器crash（如出现点击触摸板返回的警告）
网络 | DD21 | 手机从一个ac漫游到另一个ac，使用播放，停止，关机功能 | 播放，停止，关机功能正常
| DD22 | VR从一个ac漫游到另一个ac，接收播放，停止，关机指令 | VR端播放，停止，关机功能正常
| DD23 | 用非控制手机连接wifi时自己设置一个网络中已有的IP地址（或设为网关IP)连接，然后用控制手机执行播放，停止，关机指令 | 1.VR能够正常接收到指令并执行 2.ac拒绝非控制手机的冲突的IP接入
服务器 | DD24 | 通过服务器查看已经连接的设备 | 1.服务器列表中已经连接的设备数量和实际连接的设备一致 2.服务器中用SN区分不同的VR设备
| DD25 | 将一台新的VR设备连接上的wifi，并打开播放器连接上服务 | 当VR连接成功时，服务器列表中会即时增加新的VR设备
| DD26 | 将一台已经连接上服务的VR关机 | 当VR关机后，服务器列表中会即时清除关机的VR
| DD27 | 网络已经连接好，使用app分别进行播放，停止，关机操作 | VR设备能够执行app发送的指令
| DD28 | 服务器已经打开，然后关闭服务器再打开，查看服务器中VR列表和VR和APP | 1.服务器中VR列表能够快速恢复 2.VR和app中先显示服务未连接，服务器打开后会即时连接上服务，显示服务已连接
| DD29 | 服务器未打开，app和vr连接上wifi，但未连接到服务。然后打开服务器，查看vr和app状态 | vr和app开始显示未连接服务，服务器打开后能够连接上服务
| DD30 | 网络已经连通，将ac关闭。然后把ac打开，观察服务器和vr，app状态 | ac关闭时，三者均未连接服务。ac打开后，连接上服务。
| DD31 | 除了手机未连接，网络其他部分已经连通。让手机连接上服务，然后执行播放，停止。 | 手机app发送的命令能够正确被VR执行
APP | DD32 | 网络连通，将ac打开再关闭，使app先断开服务再连接上服务。使用app控制VR | app仍可以控制vr
| DD33 | 网络连通，将服务器打开再关闭，使app先断开服务再连接上服务。使用app控制VR | app仍可以控制vr
| DD34 | 网络连通，将app打开再关闭，使app先断开服务再连接上服务。使用app控制VR | app仍可以控制vr
| DD35 | 网络连通，使用第三方工具关闭app或者使app crash，使app先断开服务再连接上服务。使用app控制VR | app仍可以控制vr
| DD36 | 网络连通，将app在前台后台多次切换。使用app控制VR | app仍可以控制vr
| DD37 | 网络连通，将app的手机移动，连接上另一个ap上，使用app控制VR | 移动过程中app不会断开服务，app仍可以控制vr
| DD38 | 点击app的添加控件，选择一个文件 | 1.点击添加控件后调用文件管理器 2.选择的为预置视频，可以添加 3 选择的非预置视频，不能添加，有对应提示。 4 选择的非视频文件，不能添加，有对应提示。
| DD39 | 点击app的添加控件，选择一个MP4视频文件，进行添加
| DD40 | 已经添加视频，检查视频列表 | 列表UI布局合理，正确显示视频封面，名称，大小，时长，格式，列表上方视频计数正确
| DD41 | 长按已经添加视频，点击删除，点击二次确认 | 1.长按视频可以出现删除控件 2.二次确认后，删除视频，不在列表中出现
| DD42 | 点击已经添加视频，进入等待播放界面 | 1.点击视频后，能够进入等待播放界面 2.播放界面UI布局正确。见UI图
| DD43 | 在播放界面，点击播放按钮，二次确认 | 1.VR以及app都会会执行播放动作 2.播放中，播放按钮不可用
| DD44 | 播放视频中，点击停止按钮，二次确认 | APP和VR均停止播放视频
| DD45 | 在播放界面，点击返回按钮（app上有两处）或者使用手机硬件的返回，二次确认 | 返回视频列表
| DD46 | 在视频列表中点击视频A，进入播放界面，播放视频，停止视频，返回视频列表 | 返回视频列表后，界面为点击视频A的时候的页面
| DD47 | 播放过程中，关闭APP/APPcrash/第三方工具关闭APP，查看VR中的播放情况。再次打开APP，进入播放界面（但不点击播放） | 1.关闭app后，VR中继续播放视频 2.重新打开app后，不会导致视频重新播放。如果继续不操作app，那么VR中视频将播放完 3.重新打开app的从Main_Activity启动，即为视频列表界面
| DD48 | 在视频播放中/停止播放时，点击关机按钮，输入正确的关机密码 | VR无论是否熄屏，均会被关机
| DD49 | 在视频播放中/停止播放时，点击关机按钮，输入错误的关机密码 | VR中状态不变。APP端提示密码错误。
| DD50 | 选择播放不同名称的预置视频 | VR端按照预置视频名称规则播放视频。即名称为1**.MP4，2**.MP4，3**.MP4，5**.MP4，6**.MP4，7**.MP4，分别用2D，3D左右，3D上下，360普通，360左右，360上下播放类型播放。
| DD51 | 播放一个类型的视频后，然后切换到另一种类型的视频播放。（覆盖全部播放类型） | VR端按照预置视频名称规则播放视频。不会因为切换类型，导致播放异常。如黑屏，单眼黑屏，播放类型错误，无法播放，播放异常等。

## 风险项
多端视频播放项目风险项
编号 | 级别 | 风险内容 | 措施
1 | 高 | 目前允许多台手机安装app作为控制端。 | 需保障发布会上同时只有一台手机作为控制端
2 | 高 | 手机型号，性能，能否播放客户的视频等信息未知 | 尽快指定手机，以便测试是否符合发布会需求
3 | 高 | VR设备耗电较快，发布会中VR设备电量可能不够 | 发布会开始前确保全部VR电量至少大于90%，使用多头充电器充电
4 | 高 | 发布会中，VR可能出现死机，冻屏，无法播放视频，无法连接wifi等异常 | 预留一部分VR设备，以便及时更换问题设备，特别是VIP客户
5 | 高 | 网络布局可能不会完全覆盖全部VR，可能出现掉线，连不上，信号弱，IP冲突，无法连接服务，负载不均衡，无法漫游等等异常 | 因为测试无法用大量测试做测试。所以需要云端技术部和设备技术支持，保障网络布局正常、配置正常。减少意外发生。
6 | 高 | 网络突发异常后能够快速恢复 | 同样需要云端技术部和设备技术支持来保障
7 | 高 | wifi使用WPA2-PSK加密方式，密码需复杂且只有我方知晓，SSID名称不要重复 | 密码不要泄露给他人，SSID不要和其他的重复了
8 | 高 | 服务器稳定性一定要保障。服务器万一异常后能够快速恢复。 | 需要梅红伟帮忙保障
9 | 中 | 目前测试过程中概率遇到VR的播放器crash | 如果能够修复apk最好，如果没修复现场需预留设备更换
10 | 高 | 预置视频还未确定，未测试该视频无法做保证 | 尽快从客户方拿到视频测试
11 | 高 | 控制APP退出后，就清空视频列表，重新添加容易出错 | 目前不修改APP的情况下，需要做到手机中只有预置视频，以免添加时干扰。提前教会主持人怎么使用APP。先添加一下视频，这样添加路径会记住上次路径，添加时方便。
12 | 中 | 视频播放无法暂停，只有停止。 | 视频不要太长，以免中途出意外从头播放代价大。
13 | 高 | 已经开始播放了，后加入网络的VR设备，无法同步，只能等待下一个操作指令。如果正好是VIP的设备，较为影响。 | 优先保证VIP的VR设备的稳定性，同时旁边预留已经同步播放的VR设备，做到随时更换。
以上解决措施为熊明旺个人看法，如大家有更好的，可以帮忙提出来，谢谢