## 验收测试
V5000_TCL验收测试用例
模块 | 用例ID | 测试内容 | 测试人员 | ROM Ver. | 测试结果 | 备注
Launcher | ID_1 | 360°环视Launcher大厅,场景无畸变、抖动、卡顿、撕裂、锯齿感 | 陈龙 | 0.7.0.21 | PASS
| ID_2 | 验证可成功跳过开机向导，进入系统（主测中文） | 陈龙 | 0.7.0.21 | PASS
| ID_3 | 验证Launcher中左侧的广告板采用嘉祥学校的Logo | 陈龙 | 0.7.0.21 | PASS
| ID_4 | 验证Launcher中“影院”改为“嘉祥VR资源”，“应用管理”改为“嘉祥VR应用”（无对应英文界面） | 陈龙 | 0.7.0.21 | PASS
| ID_5 | 验证各模块入口可正常进入和退出 | 陈龙 | 0.7.0.21 | PASS
| ID_6 | 验证Launcher大厅视角重置功能正常 | 陈龙 | 0.7.0.21 | PASS
| ID_7 | 验证蓝牙图标的显示可以根据蓝牙耳机/手柄的配对情况即时更新 | 陈龙 | 0.7.0.21 | PASS
| ID_8 | 验证WiFi图标的显示可以根据WiFi的连接情况即时更新 | 陈龙 | 0.7.0.21 | PASS
| ID_9 | 验证Launcher界面时间和系统时间一致 | 陈龙 | 0.7.0.21 | PASS
| ID_10 | 在Launcher界面插拔USB/AC,电池图标的状态可以即时更新 | 陈龙 | 0.7.0.21 | PASS
| ID_11 | 验证Launcher界面的电池电量与巨幕模式电池电量显示一致 | 陈龙 | 0.7.0.21 | PASS
应用商店 | ID_12 | 360°环视应用商店U3D大厅,场景无畸变、抖动、卡顿、撕裂、锯齿感（按TCL提出问题点验收） | 陈龙 | 0.7.0.21 | PASS
| ID_13 | 连接外网时，验证外网环境下可以访问应用商店内容 | 陈龙 | 0.7.0.21 | PASS
| ID_14 | 验证商城中内容可成功下载自动安装 | 陈龙 | 0.7.0.21 | PASS
| ID_15 | 验证商城中搜索功能准确，流畅 | 陈龙 | 0.7.0.21 | FAIL | #11229 [FN][P3][7420_Stable_Release_201608252207]应用管理搜索英文应用多个单词头字母无法搜索到（10/10）
| ID_16 | 验证商城中排序功能A-Z和Newest | 陈龙 | 0.7.0.21 | PASS
| ID_17 | 验证商城中下载应用可成功开启并使用 | 陈龙 | 0.7.0.21 | PASS
| ID_18 | 验证应用商店视角重置功能正常 | 陈龙 | 0.7.0.21 | PASS
应用管理 | ID_19 | 360°环视应用管理U3D大厅,场景无畸变、抖动、卡顿、撕裂、锯齿感 | 陈龙 | 0.7.0.21 | PASS
| ID_20 | 验证应用管理界面视角重置功能正常 | 陈龙 | 0.7.0.21 | PASS
| ID_21 | 验证应用列表可以上下滑动切换页面 | 陈龙 | 0.7.0.21 | PASS
| ID_22 | 验证应用管理界面各类别的排序功能正常 | 陈龙 | 0.7.0.21 | PASS
| ID_23 | 验证应用管理中搜索功能准确，流畅 | 陈龙 | 0.7.0.21 | FAIL | #11229 [FN][P3][7420_Stable_Release_201608252207]应用管理搜索英文应用多个单词头字母无法搜索到（10/10）
| ID_24 | 验证应用管理中排序功能A-Z和Newest | 陈龙 | 0.7.0.21 | PASS
| ID_25 | 验证app可以正常卸载 | 陈龙 | 0.7.0.21 | PASS
| ID_26 | 验证app启动之后可以正常退出(测试内容：骷髅海、恐怖医院) | 陈龙 | 0.7.0.21 | PASS
| ID_27 | 验证应用管理界面短按Home键可以正常返回Launcher大厅 | 陈龙 | 0.7.0.21 | PASS
| ID_28 | 验证应用管理界面使用一键Home功能可以正常返回Launcher大厅 | 陈龙 | 0.7.0.21 | PASS
| ID_29 | 验证app启动之后使用一键Home功能可以正常返回Launcher大厅 | 陈龙 | 0.7.0.21 | PASS
蓝牙 | ID_30 | 验证蓝牙开关能正常开启和关闭 | 张晓辉 | 0.7.0.21 | PASS
| ID_31 | 验证蓝牙列表刷新功能正常 | 张晓辉 | 0.7.0.21 | PASS
| ID_32 | 验证蓝牙耳机连接与断开功能 | 张晓辉 | 0.7.0.21 | PASS
| ID_33 | 验证蓝牙手柄连接与断开功能 | 张晓辉 | 0.7.0.21 | PASS
| ID_34 | 验证同时开启多个蓝牙耳机，蓝牙能一次扫描成功 | 张晓辉 | 0.7.0.21 | PASS
| ID_35 | 验证同时开启多个蓝牙手柄，蓝牙能一次扫描成功 | 张晓辉 | 0.7.0.21 | PASS
| ID_36 | 验证同时连接蓝牙耳机和蓝牙手柄时，使用游戏10分钟不会出现连接中断（测试游戏：骷髅海） | 张晓辉 | 0.7.0.21 | PASS
| ID_37 | 验证蓝牙耳机音频正常输出 | 张晓辉 | 0.7.0.21 | PASS
WiFi | ID_38 | 验证WiFi开关能正常开启和关闭 | 张晓辉 | 0.7.0.21 | PASS
| ID_39 | 验证WiFi列表扫描和刷新功能 | 张晓辉 | 0.7.0.21 | PASS
| ID_40 | 验证WiFi连接与断开功能 | 张晓辉 | 0.7.0.21 | PASS
| ID_41 | 验证WiFi间的切换连接，网络能正常切换 | 张晓辉 | 0.7.0.21 | PASS
Cinema | ID_42 | 360°环视Cinema U3D大厅,场景无畸变、抖动、卡顿、撕裂、锯齿感 | 张晓辉 | 0.7.0.21 | PASS
| ID_43 | 每次进入选片大厅时验证视野默认正对影片列表中心位置 | 张晓辉 | 0.7.0.21 | PASS | 新版选片大厅，视野非列表中心位置，但可以接受
| ID_44 | 验证选片大厅无影片时各页面能正确提示用户 | 张晓辉 | 0.7.0.21 | PASS
| ID_45 | 验证Cinema可正常显示本地入口和咪咕入口 | 张晓辉 | 0.7.0.21 | PASS
| ID_46 | 验证Cinema中本地视频列表的搜索功能准确，流畅 | 张晓辉 | 0.7.0.21 | PASS
| ID_47 | 验证Cinema中本地视频列表排序功能A-Z和Latest Add | 张晓辉 | 0.7.0.21 | PASS
| ID_48 | 验证Cinema中咪咕视频列表的搜索功能准确，流畅 | 张晓辉 | 0.7.0.21 | PASS
| ID_49 | 验证Cinema中咪咕视频列表排序功能A-Z和Latest Add | 张晓辉 | 0.7.0.21 | PASS
| ID_50 | 验证本地视频T卡识别及插拔T卡影片的刷新功能正常 | 张晓辉 | 0.7.0.21 | PASS
| ID_51 | 验证本地视频详情界面，简介信息显示清晰无锯齿 | 张晓辉 | 0.7.0.21 | PASS
| ID_52 | 验证本地视频详情界面可正常切换播放类型（每个类型需进行切换并成功播放） | 张晓辉 | 0.7.0.21 | PASS
| ID_53 | 验证咪咕视频详情界面可正常切换播放分辨率（每个分辨率需进行切换并成功播放） | 张晓辉 | 0.7.0.21 | PASS
| ID_54 | 验证本地电影删除和影片更新功能正常 | 张晓辉 | 0.7.0.21 | PASS
| ID_55 | 验证咪咕2D视频可太空，海底播放，巨幕播放 | 张晓辉 | 0.7.0.21 | PASS
| ID_56 | 验证咪咕3D视频可太空，海底播放，巨幕播放 | 张晓辉 | 0.7.0.21 | PASS
| ID_57 | 验证本地电影类型识别及不同类型的正常播放 | 张晓辉 | 0.7.0.21 | PASS
| ID_58 | 验证反复进入退出Cinema 20次无应用崩溃 | 张晓辉 | 0.7.0.21 | PASS
剧院播放器 | ID_59 | 剧院模式播放内置存储或T卡内的视频(2D和3D都要播放) | 张晓辉 | 0.7.0.21 | PASS
| ID_60 | 剧院模式播放中进行多次模式切换(2D和3D都要测试) | 张晓辉 | 0.7.0.21 | PASS
| ID_61 | 剧院模式播放中播控功能的检查，包括快进退，播放暂停等 | 张晓辉 | 0.7.0.21 | PASS
| ID_62 | 剧院模式续播功能检查，包括熄屏亮屏后续播，以及开关机后续播 | 张晓辉 | 0.7.0.21 | PASS
巨幕播放器 | ID_63 | 巨幕模式播放内置存储或T卡内的视频,画面无畸变 | 张晓辉 | 0.7.0.21 | PASS
| ID_64 | 巨幕模式播放不同类型视频, 2D, 左右3D, 上下3D, 360, 左右360, 上下360 | 张晓辉 | 0.7.0.21 | PASS
| ID_65 | 巨幕模式播放中进行多次模式切换(2D、3D都要测试) | 张晓辉 | 0.7.0.21 | PASS
| ID_66 | 巨幕模式播放中播控功能的检查，包括快进退，播放暂停等 | 张晓辉 | 0.7.0.21 | PASS
| ID_67 | 巨幕模式续播功能检查，包括熄屏亮屏后续播 | 张晓辉 | 0.7.0.21 | PASS
传感器 | ID_68 | 验证任意转动设备过程中U3D场景无卡顿和漂移 | 严伟 | 0.7.0.21 | PASS
| ID_69 | 验证任意转动设备过程中360视频播放无卡顿和漂移 | 严伟 | 0.7.0.21 | PASS
| ID_70 | 任意转动设备后静置,验证U3D场景能立即定住无漂移 | 严伟 | 0.7.0.21 | PASS
| ID_71 | 任意转动设备后静置,验证360视频播放视野角度能立即定住无漂移 | 严伟 | 0.7.0.21 | PASS
| ID_72 | 任意方向和角度晃动设备后水平静置设备,验证U3D场景和360视频画面无倾斜 | 严伟 | 0.7.0.21 | PASS
| ID_73 | 取下设备再从新戴上,场景视角应该处于正前方 | 严伟 | 0.7.0.21 | PASS
| ID_74 | 验证设备智能熄屏和亮屏功能正常 | 严伟 | 0.7.0.21 | PASS
工厂模式 | ID_75 | 验证设备可以进入工厂模式 | 严伟 | 0.7.0.21 | PASS
LED灯 | ID_76 | 验证未接入USB,LED指示灯均保持熄灭 | 严伟 | 0.7.0.21 | PASS
散热风扇 | ID_77 | 验证CPU温度高于40度时风扇能正常启动转动 | 严伟 | 0.7.0.21 | PASS
| ID_78 | 验证风扇转动时无明显啸叫 | 严伟 | 0.7.0.21 | PASS
USB | ID_79 | 验证开启USB Debug时PC能正常识别USB,稳定不断线 | 严伟 | 0.7.0.21 | PASS
| ID_80 | 验证插拔USB系统无异常 | 严伟 | 0.7.0.21 | PASS
耳机 | ID_81 | 验证插入第三方OMTP/CTIA耳机音频正常输出且可调节（测试所有已有有线耳机） | 严伟 | 0.7.0.21 | PASS
电池 | ID_82 | 验证设备连接AC/PC USB能正常充电 | 严伟 | 0.7.0.21 | PASS
| ID_83 | 验证开机,关机和待机时设备能正常充电，充电电量符合预期 | 严伟 | 0.7.0.21 | PASS
| ID_84 | 验证关机时充电动画能正常显示 | 严伟 | 0.7.0.21 | PASS
System&Framework | ID_85 | 验证开关机动画正常显示，均显示嘉祥学校中文Logo | 严伟 | 0.7.0.21 | FAIL | U3D #11825：[UI][P3][jiaxiang_20160908_0.7.0.21]开机动画和关机动画中Powered by IDEALENS的字样被显示为Powerd by IDEALENS (10/10)
| ID_86 | 验证组合按键截屏正常 | 严伟 | 0.7.0.21 | PASS
| ID_87 | 验证长按Power键8秒可正常重启设备 | 严伟 | 0.7.0.21 | PASS
| ID_88 | 验证设备待机休眠正常 | 严伟 | 0.7.0.21 | PASS
| ID_89 | 验证屏幕显示无卡顿/撕裂/雪花/闪屏/畸变等异常 | 严伟 | 0.7.0.21 | PASS
| ID_90 | 验证设备自动生成的默认目录正确 | 严伟 | 0.7.0.21 | PASS
存储相关 | ID_91 | 验证内置存储和T卡透过MTP连接到电脑能正常识别,文件基本操作(复制,粘贴,剪切,删除,更名等)功能正常 | 严伟 | 0.7.0.21 | PASS
| ID_92 | 验证内置存储中和T卡中的视频文件设备能正常识别 | 严伟 | 0.7.0.21 | PASS
| ID_93 | 验证exFAT和FAT32格式的T卡设备能正常识别 | 严伟 | 0.7.0.21 | PASS
| ID_94 | 验证T卡热插拔设备能正常识别 | 严伟 | 0.7.0.21 | PASS
Recovery 模式 | ID_95 | 验证设备可以进入Recovery模式 | 陈龙 | 0.7.0.21 | PASS
| ID_96 | 验证Recovery模式可以通过T卡升级（直接进行当前版本升级） | 陈龙 | 0.7.0.21 | Not Ready | 无OTA ROM
OTA | ID_97 | 验证FOTA能成功检测和成功升级 | 陈龙 | 0.7.0.21 | Not Ready | 无FOTA ROM
设置 | ID_98 | 360°环视设置U3D大厅,场景无畸变、抖动、卡顿、撕裂、锯齿感 | 严伟 | 0.7.0.21 | FAIL | 主线已有BUG,pending状态，#9394：[UI][P3][7420_user_P3_201607240244][Settings]每次进入settings，点击“关于”并向左右晃动视角，出现约1s冻屏（10/10）
| ID_99 | 验证设置界面视角重置功能正常 | 严伟 | 0.7.0.21 | PASS
| ID_100 | 验证系统信息界面数据显示正常 | 严伟 | 0.7.0.21 | PASS
| ID_101 | 验证设备名称仍显示为IDEALENS+SN后四位 | 严伟 | 0.7.0.21 | PASS
| ID_102 | 验证设备型号显示为IDEALENS K2 | 严伟 | 0.7.0.21 | PASS
| ID_103 | 验证设备名称可以自定义修改 | 严伟 | 0.7.0.21 | PASS
| ID_104 | 验证系统时间可以自定义修改 | 严伟 | 0.7.0.21 | PASS
| ID_105 | 验证系统时间可以正常同步网络时间 | 严伟 | 0.7.0.21 | FAIL | 主线已有BUG,pending状态，#11087：[FN][P3][7420_user_P3_201608250249]设备刷机之后，第一次连网，系统不能同步网络时间(10/10)
| ID_106 | 验证亮度功能调节正常 | 严伟 | 0.7.0.21 | PASS
| ID_107 | 验证系统语言可以正常切换（英文界面同IDEALENS，只定制中文） | 严伟 | 0.7.0.21 | PASS
| ID_108 | 验证USB调试默认关闭 | 严伟 | 0.7.0.21 | PASS
| ID_109 | 验证恢复出厂设置提示信息以及功能正常 | 严伟 | 0.7.0.21 | PASS