## 测试重点分析
所属模块 | 测试重点分析 | 测试思路
System&Framework | 1.没有开机向导 2.开关机动画改为九州需求（IDEALENS logo变更为本道中文logo“本道”，同时有POWERED BY IDEALENS） 3.系统语言只有中文 | 1.刷机或恢复出厂设置后，验证有无开机向导 2.开关机时检测开关机动画
Launcher | 1. 修改主界面两旁广告牌（"道 本道科技"和"贵州广电网络"），移除场景中所有idealens字样 2. 模块名称修改：应用商城，影院，应用管理，设置 3. Launcher界面加入手柄模块入口 | 1.验证UI修改部分是否满足九州需求 2.测试各个模块都能启动和退出
联网认证 | 1. 联网认证触发条件 2. 联网认证成功 3. 联网认证失败 | 1.手动连接WiFi，自动连接WiFi测试是否触发联网认证 2.验证当SN,MAC,Version与后台完全匹配后，认证是可以成功的，成功后可下载应用和播放视频 3.验证即使认证成功，但当前网络不可用时，无法进行支付，应用下载，播放视频 4.模拟各种会造成认证失败的场景，测试认证失败后的处理方法
Cinema大厅 | 1. U3D场景移除所有idealens字样 2. 入口名称依次为：直播，点播，全景，本地 | 1.验证UI修改部分是否满足九州需求 2.验证四个入口的启动退出无异常
直播 | 1.固定播放模式为巨幕模式 2.巨幕播放器启动时间在2s内 3.视频播放前，有切台指示弹窗 4.左右滑动触摸板实现换台功能，换台顺序为次序换台 5.视频起播速度在2.5秒内 6.播放视频时，不支持暂停，快进退 7.其他功能基于K2设计 | 1.在不同的网络状态下去获取频道列表和视频信息，验证不会发生异常 2.对于视频播放，先确保视频可以从封面和详情进行播放，再加入频道间的切换播放，模拟用户换台的场景，并测试起播速度 3.测试视频无法播放时，是否有合理的处理方法 4.测试视频的播放质量，从连接不同频率的WiFi，持续播放时间，WiFi信号变化等构建测试场景 5.测试视频播放过程中，遇到播放中断的情况 6.测试频道下不同类型，不同格式，不同码率的视频 7.测试直播视频的播控特性，应该是不支持快进退 8.搭建不同的组网环境下，（如机顶盒与VR直接连接，机顶盒有线连接路由器，VR与路由器连接等）测试播放质量
点播 | 1.播放时，会先选择播放器（海底，太空，巨幕） 2.剧院播放器启动时间在3s内 3.巨幕播放器启动时间在2s内 4.海底和太空模式下，长触TP 3秒，可以从自由视角切换到固定视角，并有toast提示，再长触TP 3秒，从固定视角切换到自由视角，并有toast提示 5.其他功能基于K2设计 | 1.在不同的网络状态下去获取视频列表，验证不会发生异常 2.对于视频播放，先确保视频可以从封面和详情进行播放，再测试起播速度 3.测试视频无法播放时，是否有合理的处理方法 4.测试视频的播放质量，从连接不同频率的WiFi，持续播放时间，WiFi信号变化等构建测试场景 5.测试视频播放过程中，遇到播放中断的情况 6.测试频道下不同类型，不同格式，不同码率的视频 7.测试点播视频的播控特性 8.搭建不同的组网环境下，（如机顶盒与VR直接连接，机顶盒有线连接路由器，VR与路由器连接等）测试播放质量
全景 | 1.固定播放模式为巨幕模式 2.巨幕播放器启动时间在2s内 3.视频起播速度在2.5秒内 4.其他功能基于K2设计 | 1.在不同的网络状态下去获取视频列表，验证不会发生异常 2.对于视频播放，先确保视频可以从封面和详情进行播放，再测试起播速度 3.测试视频无法播放时，是否有合理的处理方法 4.测试视频的播放质量，从连接不同频率的WiFi，持续播放时间，WiFi信号变化等构建测试场景 5.测试视频播放过程中，遇到播放中断的情况 6.测试频道下不同类型，不同格式，不同码率的视频 7.测试全景直播和全景点播的播控特性 8.搭建不同的组网环境下，（如机顶盒与VR直接连接，机顶盒有线连接路由器，VR与路由器连接等）测试播放质量
本地 | 1.基于K2设计
剧院模式 | 1.U3D场景移除所有idealens字样 | 1.验证UI修改部分是否满足九州需求
巨幕模式 | 基于K2设计
游戏商城 | 1. U3D场景移除所有idealens字样 2. 获取应用列表和应用信息 3.下载，暂停，更新，取消，静默安装，启动 4.支付功能 | 1.验证UI修改部分是否满足九州需求 2.测试是否能获取九州服务器上会的应用资源 3.对获取到的应用资源，执行下载，取消下载，更新，安装，启动等操作 4.测试是否为静默安装，安装后应用可以启动 5.测试各种支付场景
我的游戏 | 2. U3D场景移除所有idealens字样 3. 视角重置功能正常 4. 一键home功能正常 5. 获取应用列表和应用信息 6. 搜索，排序，刷新，翻页，分类切换 7. 启动，暂停，恢复下载，卸载 | 1.验证我的游戏大厅满足K2设计需求 2.验证UI修改部分满足九州需求 3.验证已安装的应用可启动 4.验证卸载功能正常 5.验证搜索，排序，刷新等功能基于K2设计
设置 | 1. U3D场景移除所有idealens字样 2. 设备名称改成“本道”中文，设备型号K2 3. 无账号和语言选项 4. 系统语言为中文 | 1.验证UI修改部分满足九州需求 2.验证无账号和语言选项 3.验证系统语言为中文
H1000手柄 | 1.兼容H1000
Others | 1.其余模块基于K2设计

## 测试用例 (hidden)
V5000_九州测试用例
模块 | 用例ID | 测试内容 | 测试人员 | ROM Ver. | 测试结果 | 备注
Launcher | ID_1 | 360°环视Launcher大厅,场景无畸变、抖动、卡顿、撕裂、锯齿感 |  |  |  | U3D场景检查
| ID_2 | 验证Launcher背景图与九州给出需求一致（不出现idealsee相关logo,左右两边广告栏分别为"道 本道科技"和"贵州广电网络",模块名称变为游戏商城，影院，设置，我的游戏） |  |  |  | UI需求确认
| ID_3 | 验证各模块图标的Hover效果 |  |  |  | Hover效果
| ID_4 | 验证各模块入口可正常进入和退出 |  |  |  | 模块启动与退出
| ID_5 | 验证Launcher大厅视角重置功能正常（水平位置重置后视角会返回到正中间，垂直位置重置后，主画面移动到正中间，但视角不会变，Toast显示正常无抖动） |  |  |  | 视角重置功能
| ID_6 | 验证蓝牙图标的显示可以根据蓝牙耳机/手柄的配对情况即时更新 |  |  |  | 蓝牙图标（耳机和手柄）
| ID_7 | 验证WiFi图标的显示可以根据WiFi的连接情况即时更新 |  |  |  | WIFI图标
| ID_8 | 验证Launcher界面时间和系统时间一致 |  |  |  | 时间显示
| ID_9 | 验证Launcher界面插拔USB/AC,电池图标的状态可以即时更新 |  |  |  | 充电显示
Cinema | ID_10 | 360°环视Cinema U3D大厅,场景无畸变、抖动、卡顿、撕裂、锯齿感 |  |  |  | U3D场景检查
| ID_11 | 验证Cinema背景图与九州给出需求一致，不出现idealsee相关logo |  |  |  | UI需求确认
| ID_12 | 验证Cinemar大厅视角重置功能正常（水平位置重置后视角会返回到正中间，垂直位置重置后，主画面移动到正中间，但视角不会变，Toast显示正常无抖动） |  |  |  | 视角重置功能
| ID_13 | 验证一键home返回Launcher |  |  |  | 一键home功能
| ID_14 | 验证四个入口能够正常进入退出(直播、点播、全景、本地) |  |  |  | 入口启动与退出
直播 | ID_15 | 验证未连WiFi时，加载频道列表时不会发生异常，加载失败有提示 |  |  |  | 不同网络状态下，加载频道列表和视频信息
| ID_16 | 验证连接广电网络，能正常加载出频道列表和频道下的视频信息
| ID_17 | 验证连接广电网络(网络不能访问Internet），加载频道列表时不会发生异常，加载失败有提示
| ID_18 | 验证连接非广电网络，能正常加载出频道列表
| ID_19 | 验证已成功加载出频道列表，断开WiFi(设备端断开WiFi)，重新进入后加载频道列表不会发生异常，加载失败有提示
| ID_20 | 验证频道信息和频道下的视频信息显示准确无误(频道名称，频道封面，视频名称，视频封面，视频详情)
| ID_21 | 验证视频存在二次播放按钮
| ID_22 | 验证可从频道封面播放视频
| ID_23 | 验证从频道封面播放视频->退出视频播放->切换到其他频道封面播放视频->退出视频播放，切换所有频道，在此过程中，起播速度在2s左右，视频能流畅播放，不会发生异常 |  |  |  | 模拟换台操作
| ID_24 | 验证可从视频详情播放视频
| ID_25 | 验证可以选择不同的模式进行播放：太空、海底、巨幕模式
| ID_26 | 验证已成功加载出频道列表，断开WiFi(关闭路由器网线)，播放视频失败有提示，并且不会发生异常 |  |  |  | 视频无法播放的情况
| ID_27 | 验证已成功加载出频道列表，WiFi不能访问Internet（拔掉路由器网线），播放视频失败有提示，并且不会发生异常
| ID_28 | 验证连接非广电网络，播放视频失败有提示，并且不会发生异常
| ID_29 | 验证播放未授权视频时，播放失败有提示，并且不会发生异常
| ID_30 | 验证已成功加载出频道列表后，但片源已下架，播放失败有提示，并且不会发生异常
| ID_31 | 验证播放未到播放时间的视频，播放失败有提示，并且不会发生异常
| ID_32 | 验证已成功加载出频道列表后，播放设备不支持的视频，播放失败有提示，并且不会发生异常
| ID_33 | 验证UDP的视频能播放，起播速度2s左右 |  |  |  | UDP
| ID_34 | 验证连接WiFi(2.4Ghz)播放UDP视频，视频流畅，音视频同步，不会发生花屏，卡顿等异常现象 |  |  |  | UDP视频流畅度
| ID_35 | 验证连接WiFi(5Ghz)播放UDP视频，视频流畅，音视频同步，不会发生花屏，卡顿等异常现象
| ID_36 | 验证播放UDP视频10分钟，视频流畅，音视频同步，不会发生花屏，卡顿等异常现象
| ID_37 | 验证播放UDP视频1小时，视频流畅，音视频同步，不会发生花屏，卡顿等异常现象
| ID_38 | 验证播放UDP视频时，切换播放器（太空，海底，巨幕），视频流畅，音视频同步，不会发生花屏，卡顿等异常现象
| ID_39 | 验证播放UDP视频时，从网络状态好->差->好的过程中，音视频同步，不会发生花屏，卡顿等异常现象
| ID_40 | 验证最低用户带宽下(x mbps)，播放UDP视频，视频流畅，音视频同步，不会发生花屏，卡顿等异常现象
| ID_41 | 验证UDP的视频播放过程中无网络时，loading一会，不会发生异常，视频无法播放有提示 |  |  |  | 播放UDP视频时，中断视频的操作
| ID_42 | 验证UDP的视频播放过程中网络恢复后同步到最新时间点，音视频同步，不会发生花屏，卡顿
| ID_43 | 验证UDP的视频播放过程中快速熄屏亮屏后同步到最新时间点，音视频同步，不会发生花屏，卡顿等异常现象
| ID_44 | 验证UDP的视频播放过程中熄屏1分钟亮屏后同步到最新时间点，音视频同步，不会发生花屏，卡顿等异常现象
| ID_45 | 验证UDP的视频播放过程中退出播放，再重新进入后同步到最新时间点，音视频同步，不会发生花屏，卡顿等异常现象
| ID_46 | 验证UDP视频暂停恢复播放后同步到最新时间点，音视频同步，不会发生花屏，卡顿等异常现象
| ID_47 | 验证支持时移功能的UDP视频暂停恢复播放后从暂停时间点开始播放，音视频同步，不会发生花屏，卡顿等异常现象
| ID_48 | 验证UDP的视频播放过程中重启设备，再次播放此视频，同步到最新时间点，音视频同步，不会发生花屏，卡顿等异常现象
| ID_49 | 验证HLS的视频能播放，起播速度2s左右 |  |  |  | HLS
| ID_50 | 验证连接WiFi(2.4Ghz)播放HLS视频，视频流畅，音视频同步，不会发生花屏，卡顿等异常现象 |  |  |  | HLS视频流畅度
| ID_51 | 验证连接WiFi(5Ghz)播放HLS视频，视频流畅，音视频同步，不会发生花屏，卡顿等异常现象
| ID_52 | 验证播放HLS视频10分钟的过程中视频流畅，音视频同步，不会发生花屏，卡顿等异常现象
| ID_53 | 验证播放HLS视频1小时，视频流畅，音视频同步，不会发生花屏，卡顿等异常现象
| ID_54 | 验证播放HLS视频时，切换播放器（太空，海底，巨幕），视频流畅，音视频同步，不会发生花屏，卡顿等异常现象
| ID_55 | 验证播放HLS视频时，从网络状态好->差->好的过程中，音视频同步，不会发生花屏，卡顿等异常现象
| ID_56 | 验证最低用户带宽下(x mbps)，播放HLS视频，视频流畅，音视频同步，不会发生花屏，卡顿等异常现象
| ID_57 | 验证HLS的视频播放过程中无网络时，loading一会，不会发生异常，视频无法播放有提示 |  |  |  | 播放HLS视频时，中断播放的行为
| ID_58 | 验证HLS的视频播放过程中网络恢复后同步到最新时间点，音视频同步，不会发生花屏，卡顿
| ID_59 | 验证HLS的视频播放过程中快速熄屏亮屏后同步到最新时间点，音视频同步，不会发生花屏，卡顿等异常现象
| ID_60 | 验证HLS的视频播放过程中熄屏1分钟亮屏后同步到最新时间点，音视频同步，不会发生花屏，卡顿等异常现象
| ID_61 | 验证HLS的视频播放过程中退出播放，再重新进入后同步到最新时间点，音视频同步，不会发生花屏，卡顿等异常现象
| ID_62 | 验证HLS视频暂停恢复播放后同步到最新时间点，音视频同步，不会发生花屏，卡顿等异常现象
| ID_63 | 验证支持时移功能的HLS视频暂停恢复播放后从暂停时间点开始播放，音视频同步，不会发生花屏，卡顿等异常现象
| ID_64 | 验证HLS的视频播放过程中重启设备，再次播放此视频，同步到最新时间点，音视频同步，不会发生花屏，卡顿等异常现象
| ID_65 | 验证直播视频不支持快进退功能 |  |  |  | 直播视频播控特性
| ID_66 | 验证直播视频只显示已播放的时间
| ID_67 | 验证能播放不同类型的视频（2D，3D，360），视频流畅，音视频同步，不会发生花屏，卡顿等异常现象 |  |  |  | 需现场确认，直播服务器中视频类型，格式
| ID_68 | 验证能播放不同格式的视频（avi，MPEG-2，MPEG-4等等），视频流畅，音视频同步，不会发生花屏，卡顿等异常现象
| ID_69 | 验证能播放不同清晰度的视频（STD，HD），视频流畅，音视频同步，不会发生花屏，卡顿等异常现象
| ID_70 | 验证能播放不同码率的视频，视频流畅，音视频同步，不会发生花屏，卡顿等异常现象
| ID_71 | 验证能播放不同帧率的视频，视频流畅，音视频同步，不会发生花屏，卡顿等异常现象
| ID_72 | 验证搜索功能正常
| ID_73 | 验证排序方式可根据A-Z和最新加入正确排序
| ID_74 | 验证选片大厅可以翻页浏览视频列表，显示视频数量
| ID_75 | 验证能进行分类切换
| ID_76 | 验证刷新功能正常
| ID_77 | 验证搭配有线机顶盒，VR端视频起播速度2s左右 |  |  |  | 不同类型机顶盒和不同连接方式
| ID_78 | 验证搭配有线机顶盒，VR端视频播放流畅，音视频同步，不会发生花屏，卡顿等异常现象
| ID_79 | 验证搭配有线机顶盒，VR端视频播放流畅，音视频同步，不会发生花屏，卡顿等异常现象
| ID_80 | 验证搭配无线机顶盒，VR端视频播放流畅，音视频同步，不会发生花屏，卡顿等异常现象
| ID_81 | 验证无线机顶盒透过有线连接无线路由器，VR连接无线路由器的WIFI，VR端视频播放流畅，音视频同步，不会发生花屏，卡顿等异常现象
| ID_82 | 验证无线机顶盒透过WDS连接无线路由器，VR连接无线路由器的WIFI，VR端视频播放流畅，音视频同步，不会发生花屏，卡顿等异常现象
| ID_83 | 验证搭配无线机顶盒，限制下载速度后，VR端播放视频不会发生异常
点播 | ID_84 | 验证未连WiFi时，加载视频列表时不会发生异常，加载失败有提示 |  |  |  | 不同网络状态下，频道列表加载
| ID_85 | 验证连接广电网络，能正常加载出视频列表
| ID_86 | 验证连接广电网络(网络不能访问Internet），加载视频列表时不会发生异常，加载失败有提示
| ID_87 | 验证连接非广电网络，能正常加载出视频列表
| ID_88 | 验证已成功加载出视频列表，断开WiFi(设备端断开WiFi)，重新进入后加载视频列表不会发生异常，加载失败有提示
| ID_89 | 验证视频信息显示准确无误(视频名称，视频封面，视频详情)
| ID_90 | 验证视频存在二次播放按钮
| ID_91 | 验证可从视频封面播放视频
| ID_92 | 验证可从视频详情播放视频
| ID_93 | 验证可以选择不同的模式进行播放：太空、海底、巨幕模式
| ID_94 | 验证已成功加载出视频列表，断开WiFi(关闭路由器网线)，播放视频失败有提示，并且不会发生异常 |  |  |  | 视频播放失败的情况
| ID_95 | 验证已成功加载出视频列表，WiFi不能访问Internet（拔掉路由器网线），播放视频失败有提示，并且不会发生异常
| ID_96 | 验证连接非广电网络，播放视频失败有提示，并且不会发生异常
| ID_97 | 验证播放未授权视频时，播放失败有提示，并且不会发生异常
| ID_98 | 验证已成功加载出视频列表后，但片源已下架，播放失败有提示，并且不会发生异常
| ID_99 | 验证已成功加载出频道列表后，播放设备不支持的视频，播放失败有提示，并且不会发生异常
| ID_100 | 验证UDP的视频能播放，起播速度2s左右 |  |  |  | udp
| ID_101 | 验证连接WiFi(2.4Ghz)播放UDP视频，视频流畅，音视频同步，不会发生花屏，卡顿等异常现象 |  |  |  | UDP视频流畅度
| ID_102 | 验证连接WiFi(5Ghz)播放UDP视频，视频流畅，音视频同步，不会发生花屏，卡顿等异常现象
| ID_103 | 验证播放UDP视频10分钟，视频流畅，音视频同步，不会发生花屏，卡顿等异常现象
| ID_104 | 验证播放UDP视频1小时，视频流畅，音视频同步，不会发生花屏，卡顿等异常现象
| ID_105 | 验证播放UDP视频时，切换播放器（太空，海底，巨幕），视频流畅，音视频同步，不会发生花屏，卡顿等异常现象
| ID_106 | 验证播放UDP视频时，从网络状态好->差->好的过程中，音视频同步，不会发生花屏，卡顿等异常现象
| ID_107 | 验证UDP的视频播放过程中无网络时，loading一会，不会发生异常，视频无法播放有提示 |  |  |  | 中断视频播放的行为
| ID_108 | 验证UDP的视频播放过程中网络恢复后从暂停时间点播放，音视频同步，不会发生花屏，卡顿
| ID_109 | 验证UDP的视频播放过程中快速熄屏亮屏后从暂停时间点播放，音视频同步，不会发生花屏，卡顿等异常现象
| ID_110 | 验证UDP的视频播放过程中熄屏1分钟亮屏后从暂停时间点播放，音视频同步，不会发生花屏，卡顿等异常现象
| ID_111 | 验证UDP的视频播放过程中退出播放，再重新进入后从暂停时间点播放，音视频同步，不会发生花屏，卡顿等异常现象
| ID_112 | 验证UDP视频暂停恢复播放后从暂停时间点播放，音视频同步，不会发生花屏，卡顿等异常现象
| ID_113 | 验证UDP的视频播放过程中重启设备，再次播放此视频，从暂停时间点播放，音视频同步，不会发生花屏，卡顿等异常现象
| ID_114 | 验证HLS的视频能播放，起播速度2s左右
| ID_115 | 验证连接WiFi(2.4Ghz)播放HLS视频，视频流畅，音视频同步，不会发生花屏，卡顿等异常现象 |  |  |  | 视频流畅度
| ID_116 | 验证连接WiFi(5Ghz)播放HLS视频，视频流畅，音视频同步，不会发生花屏，卡顿等异常现象
| ID_117 | 验证播放HLS视频10分钟，视频流畅，音视频同步，不会发生花屏，卡顿等异常现象
| ID_118 | 验证播放HLS视频1小时，视频流畅，音视频同步，不会发生花屏，卡顿等异常现象
| ID_119 | 验证播放HLS视频时，切换播放器（太空，海底，巨幕），视频流畅，音视频同步，不会发生花屏，卡顿等异常现象
| ID_120 | 验证播放HLS视频时，从网络状态好->差->好的过程中，音视频同步，不会发生花屏，卡顿等异常现象
| ID_121 | 验证HLS的视频播放过程中无网络时，loading一会，不会发生异常，视频无法播放有提示 |  |  |  | 中断视频播放的行为
| ID_122 | 验证HLS的视频播放过程中网络恢复后从暂停时间点播放，音视频同步，不会发生花屏，卡顿
| ID_123 | 验证HLS的视频播放过程中快速熄屏亮屏后从暂停时间点播放，音视频同步，不会发生花屏，卡顿等异常现象
| ID_124 | 验证HLS的视频播放过程中熄屏1分钟亮屏后从暂停时间点播放，音视频同步，不会发生花屏，卡顿等异常现象
| ID_125 | 验证HLS的视频播放过程中退出播放，再重新进入后从暂停时间点播放，音视频同步，不会发生花屏，卡顿等异常现象
| ID_126 | 验证HLS视频暂停恢复播放后从暂停时间点播放，音视频同步，不会发生花屏，卡顿等异常现象
| ID_127 | 验证HLS的视频播放过程中重启设备，再次播放此视频，从暂停时间点播放，音视频同步，不会发生花屏，卡顿等异常现象
| ID_128 | 验证点播视频有快进退功能 |  |  |  | 点播视频播控特性
| ID_129 | 验证播放点播视频时，退出播放再进入后，续播功能正常
| ID_130 | 验证播放点播视频时，重启设备后，续播功能正常
| ID_131 | 验证能播放不同类型的视频（2D，3D，360），视频流畅，音视频同步，不会发生花屏，卡顿等异常现象 |  |  |  | 需现场确认，服务器中视频类型，格式
| ID_132 | 验证能播放不同格式的视频（avi，MPEG-2，MPEG-4等等），视频流畅，音视频同步，不会发生花屏，卡顿等异常现象
| ID_133 | 验证能播放不同清晰度的视频（STD，HD），视频流畅，音视频同步，不会发生花屏，卡顿等异常现象
| ID_134 | 验证能播放不同码率的视频，视频流畅，音视频同步，不会发生花屏，卡顿等异常现象
| ID_135 | 验证能播放不同帧率的视频，视频流畅，音视频同步，不会发生花屏，卡顿等异常现象
| ID_136 | 验证最低用户带宽下（x mbps），播放直播视频，视频流畅，音视频同步，不会发生花屏，卡顿等异常现象 |  |  |  | 播放带宽
| ID_137 | 验证搜索功能正常
| ID_138 | 验证排序方式可根据A-Z和最新加入正确排序
| ID_139 | 验证选片大厅可以翻页浏览视频列表，显示视频数量
| ID_140 | 验证能进行分类切换
| ID_141 | 验证刷新功能正常
| ID_142 | 验证搭配有线机顶盒，VR端视频起播速度2s左右 |  |  |  | 不同类型机顶盒和不同连接方式
| ID_143 | 验证搭配有线机顶盒，VR端视频播放流畅，音视频同步，不会发生花屏，卡顿等异常现象
| ID_144 | 验证搭配无线机顶盒，VR端视频起播速度2s左右
| ID_145 | 验证搭配无线机顶盒，VR端视频播放流畅，音视频同步，不会发生花屏，卡顿等异常现象
| ID_146 | 验证无线机顶盒透过有线连接无线路由器，VR连接无线路由器的WIFI，VR端视频播放流畅，音视频同步，不会发生花屏，卡顿等异常现象
| ID_147 | 验证无线机顶盒透过WDS连接无线路由器，VR连接无线路由器的WIFI，VR端视频播放流畅，音视频同步，不会发生花屏，卡顿等异常现象
| ID_148 | 验证搭配无线机顶盒，限制下载速度后，VR端播放视频不会发生异常
全景 | ID_149 | 验证未连WiFi时，加载视频列表时不会发生异常，加载失败有提示 |  |  |  | 不同网络状态下，频道列表加载
| ID_150 | 验证连接广电网络，能正常加载出视频列表
| ID_151 | 验证连接广电网络(网络不能访问Internet），加载视频列表时不会发生异常，加载失败有提示
| ID_152 | 验证连接非广电网络，能正常加载出视频列表
| ID_153 | 验证已成功加载出视频列表，断开WiFi(设备端断开WiFi)，重新进入后加载视频列表不会发生异常，加载失败有提示
| ID_154 | 验证视频信息显示准确无误(视频名称，视频封面，详情信息)
| ID_155 | 验证视频存在二次播放按钮
| ID_156 | 验证可从视频封面播放视频
| ID_157 | 验证可从视频详情播放视频
| ID_158 | 验证全景视频直接使用巨幕模式播放
| ID_159 | 验证已成功加载出视频列表，断开WiFi(关闭路由器网线)，播放视频失败有提示，并且不会发生异常 |  |  |  | 视频播放失败的情况
| ID_160 | 验证已成功加载出视频列表，WiFi不能访问Internet（拔掉路由器网线），播放视频失败有提示，并且不会发生异常
| ID_161 | 验证连接非广电网络，播放视频失败有提示，并且不会发生异常
| ID_162 | 验证播放未授权视频时，播放失败有提示，并且不会发生异常
| ID_163 | 验证已成功加载出视频列表后，但片源已下架，播放失败有提示，并且不会发生异常
| ID_164 | 验证播放未到播放时间的视频，播放失败有提示，并且不会发生异常
| ID_165 | 验证已成功加载出频道列表后，播放设备不支持的视频，播放失败有提示，并且不会发生异常
| ID_166 | 验证UDP的视频能播放，起播速度2s左右 |  |  |  | udp
| ID_167 | 验证连接WiFi(2.4Ghz)播放UDP视频，视频流畅，音视频同步，不会发生花屏，卡顿等异常现象 |  |  |  | UDP视频流畅度
| ID_168 | 验证连接WiFi(5Ghz)播放UDP视频，视频流畅，音视频同步，不会发生花屏，卡顿等异常现象
| ID_169 | 验证播放UDP视频10分钟，视频流畅，音视频同步，不会发生花屏，卡顿等异常现象
| ID_170 | 验证播放UDP视频1小时，视频流畅，音视频同步，不会发生花屏，卡顿等异常现象
| ID_171 | 验证播放UDP视频时，切换播放器（太空，海底，巨幕），视频流畅，音视频同步，不会发生花屏，卡顿等异常现象
| ID_172 | 验证播放UDP视频时，从网络状态好->差->好的过程中，音视频同步，不会发生花屏，卡顿等异常现象
| ID_173 | 验证UDP的全景直播过程中无网络时，loading一会，不会发生异常，视频无法播放有提示 |  |  |  | 中断视频播放的行为
| ID_174 | 验证UDP的全景直播过程中网络恢复后同步到最新时间点，音视频同步，不会发生花屏，卡顿
| ID_175 | 验证UDP的全景直播过程中快速熄屏亮屏后同步到最新时间点，音视频同步，不会发生花屏，卡顿等异常现象
| ID_176 | 验证UDP的全景直播过程中熄屏1分钟亮屏后同步到最新时间点，音视频同步，不会发生花屏，卡顿等异常现象
| ID_177 | 验证UDP的全景直播过程中退出播放，再重新进入后同步到最新时间点，音视频同步，不会发生花屏，卡顿等异常现象
| ID_178 | 验证UDP全景直播暂停恢复播放后同步到最新时间点，音视频同步，不会发生花屏，卡顿等异常现象
| ID_179 | 验证UDP全景直播过程中重启设备，再次播放此视频，从暂停时间点播放，音视频同步，不会发生花屏，卡顿等异常现象
| ID_180 | 验证支持时移功能的UDP全景直播暂停恢复播放后从暂停时间点开始播放，音视频同步，不会发生花屏，卡顿等异常现象
| ID_181 | 验证UDP的全景点播过程中无网络时，loading一会，不会发生异常，视频无法播放有提示 |  |  |  | 中断视频播放的行为
| ID_182 | 验证UDP的全景点播过程中网络恢复后从暂停时间点播放，音视频同步，不会发生花屏，卡顿
| ID_183 | 验证UDP的全景点播过程中快速熄屏亮屏后从暂停时间点播放，音视频同步，不会发生花屏，卡顿等异常现象
| ID_184 | 验证UDP的全景点播过程中熄屏1分钟亮屏后从暂停时间点播放，音视频同步，不会发生花屏，卡顿等异常现象
| ID_185 | 验证UDP的全景点播过程中退出播放，再重新进入后从暂停时间点播放，音视频同步，不会发生花屏，卡顿等异常现象
| ID_186 | 验证UDP全景点播暂停恢复播放后从暂停时间点播放，音视频同步，不会发生花屏，卡顿等异常现象
| ID_187 | 验证HLS的视频能播放，起播速度2s左右
| ID_188 | 验证连接WiFi(2.4Ghz)播放HLS视频，视频流畅，音视频同步，不会发生花屏，卡顿等异常现象 |  |  |  | 视频流畅度
| ID_189 | 验证连接WiFi(5Ghz)播放HLS视频，视频流畅，音视频同步，不会发生花屏，卡顿等异常现象
| ID_190 | 验证播放HLS视频10分钟，视频流畅，音视频同步，不会发生花屏，卡顿等异常现象
| ID_191 | 验证播放HLS视频1小时，视频流畅，音视频同步，不会发生花屏，卡顿等异常现象
| ID_192 | 验证播放HLS视频时，切换播放器（太空，海底，巨幕），视频流畅，音视频同步，不会发生花屏，卡顿等异常现象
| ID_193 | 验证播放HLS视频时，从网络状态好->差->好的过程中，音视频同步，不会发生花屏，卡顿等异常现象
| ID_194 | 验证HLS全景直播过程中无网络时，loading一会，不会发生异常，视频无法播放有提示 |  |  |  | 中断视频播放的行为
| ID_195 | 验证HLS全景直播过程中网络恢复后同步到最新时间点，音视频同步，不会发生花屏，卡顿
| ID_196 | 验证HLS全景直播过程中快速熄屏亮屏后同步到最新时间点，音视频同步，不会发生花屏，卡顿等异常现象
| ID_197 | 验证HLS全景直播过程中熄屏1分钟亮屏后同步到最新时间点，音视频同步，不会发生花屏，卡顿等异常现象
| ID_198 | 验证HLS全景直播过程中退出播放，再重新进入后同步到最新时间点，音视频同步，不会发生花屏，卡顿等异常现象
| ID_199 | 验证HLS全景直播从暂停恢复播放后同步到最新时间点，音视频同步，不会发生花屏，卡顿等异常现象
| ID_200 | 验证HLS全景直播过程中重启设备，再次播放此视频，同步最新时间点播放，音视频同步，不会发生花屏，卡顿等异常现象
| ID_201 | 验证支持时移功能的HLS全景直播暂停恢复播放后从暂停时间点开始播放，音视频同步，不会发生花屏，卡顿等异常现象
| ID_202 | 验证HLS全景点播过程中无网络时，loading一会，不会发生异常，视频无法播放有提示 |  |  |  | 中断视频播放的行为
| ID_203 | 验证HLS全景点播过程中网络恢复后从暂停时间点播放，音视频同步，不会发生花屏，卡顿
| ID_204 | 验证HLS全景点播过程中快速熄屏亮屏后从暂停时间点播放，音视频同步，不会发生花屏，卡顿等异常现象
| ID_205 | 验证HLS全景点播过程中熄屏1分钟亮屏后从暂停时间点播放，音视频同步，不会发生花屏，卡顿等异常现象
| ID_206 | 验证HLS全景点播过程中退出播放，再重新进入后从暂停时间点播放，音视频同步，不会发生花屏，卡顿等异常现象
| ID_207 | 验证HLS全景点播从暂停恢复播放后从暂停时间点播放，音视频同步，不会发生花屏，卡顿等异常现象
| ID_208 | 验证HLS全景点播过程中重启设备，再次播放此视频，从暂停时间点播放，音视频同步，不会发生花屏，卡顿等异常现象
| ID_209 | 验证HLS全景点播过程中从暂停时间点播放，音视频同步，不会发生花屏，卡顿等异常现象
| ID_210 | 验证直播视频不会有快进退功能 |  |  |  | 全景直播播控特性
| ID_211 | 验证直播视频只显示已播放的时间
| ID_212 | 验证点播视频有快进退功能 |  |  |  | 全景点播播控特性
| ID_213 | 验证播放点播视频时，退出播放再进入后，续播功能正常
| ID_214 | 验证播放点播视频时，重启设备后，续播功能正常
| ID_215 | 验证能播放不同类型的视频（2D，3D），视频流畅，音视频同步，不会发生花屏，卡顿等异常现象 |  |  |  | 需现场确认，服务器中视频类型，格式
| ID_216 | 验证能播放不同格式的视频（avi，MPEG-2，MPEG-4等等），视频流畅，音视频同步，不会发生花屏，卡顿等异常现象
| ID_217 | 验证能播放不同清晰度的视频（STD，HD），视频流畅，音视频同步，不会发生花屏，卡顿等异常现象
| ID_218 | 验证能播放不同码率的视频，视频流畅，音视频同步，不会发生花屏，卡顿等异常现象
| ID_219 | 验证能播放不同帧率的视频，视频流畅，音视频同步，不会发生花屏，卡顿等异常现象
| ID_220 | 验证最低用户带宽下(x mbps)，播放360直播和360点播，视频流畅，音视频同步，不会发生花屏，卡顿等异常现象 |  |  |  | 播放带宽
| ID_221 | 验证搜索功能正常
| ID_222 | 验证排序方式可根据A-Z和最新加入正确排序
| ID_223 | 验证选片大厅可以翻页浏览视频列表，显示视频数量
| ID_224 | 验证能进行分类切换
| ID_225 | 验证刷新功能正常
| ID_226 | 验证搭配有线机顶盒，VR端视频起播速度2s左右 |  |  |  | 不同类型机顶盒和不同连接方式
| ID_227 | 验证搭配有线机顶盒，VR端视频播放流畅，音视频同步，不会发生花屏，卡顿等异常现象
| ID_228 | 验证搭配无线机顶盒，VR端视频起播速度2s左右
| ID_229 | 验证搭配无线机顶盒，VR端视频播放流畅，音视频同步，不会发生花屏，卡顿等异常现象
| ID_230 | 验证搭配无线机顶盒，有大量文件下载占用带宽时，VR端视频播放流畅，音视频同步，不会发生花屏，卡顿等异常现象
| ID_231 | 验证无线机顶盒透过有线连接无线路由器，VR连接无线路由器的WIFI，VR端视频播放流畅，音视频同步，不会发生花屏，卡顿等异常现象
| ID_232 | 验证无线机顶盒透过WDS连接无线路由器，VR连接无线路由器的WIFI，VR端视频播放流畅，音视频同步，不会发生花屏，卡顿等异常现象
| ID_233 | 验证搭配无线机顶盒，限制下载速度后，VR端播放视频不会发生异常
本地 | ID_234 | 验证本地无视频时，有正确提示
| ID_235 | 验证可识别内置存储中的影片（2D，3D，360）
| ID_236 | 验证可识别T卡中的影片（2D，3D，360）
| ID_237 | 验证本地视频能够正确识别插拔T卡 |  |  |  | T卡识别
| ID_238 | 验证本地视频能够正常删除视频，并不会显示在视频列表中 |  |  |  | 删除功能
| ID_239 | 验证搜索功能正常
| ID_240 | 验证排序方式可根据A-Z和最新加入正确排序
| ID_241 | 验证选片大厅可以翻页浏览视频列表，显示视频数量
| ID_242 | 验证能进行分类切换
| ID_243 | 验证刷新功能正常
剧院模式 | ID_244 | 360°环视剧院模式 U3D大厅,场景无畸变、抖动、卡顿、撕裂、锯齿感 |  |  |  | U3D场景检查
| ID_245 | 验证海底剧院及太空剧院模式背后无idealsee相关logo |  |  |  | UI需求确认
| ID_246 | 验证剧院模式播放时视觉重置功能正常（水平位置重置后视角会返回到正中间，垂直位置重置后，主画面移动到正中间，但视角不会变，Toast显示正常无抖动） |  |  |  | 视觉重置
| ID_247 | 验证剧院模式播放时可一键home返回Launcher |  |  |  | 一键home功能
| ID_248 | 验证剧院模式可播放内置存储或T卡内的视频(2D, 3D左右, 3D上下) |  |  |  | 播放器视频兼容
| ID_249 | 验证剧院模式播放中进行多次模式切换无异常（本地视频） |  |  |  | 播放器切换
| ID_250 | 验证剧院模式播放中快进退正常（本地视频） |  |  |  | 播控功能
| ID_251 | 验证剧院模式播放中播放暂停功能正常（本地视频） |  |  |  | 播控功能
| ID_252 | 验证剧院模式播放中熄屏亮屏后续播功能正常（本地视频） |  |  |  | 续播功能
| ID_253 | 验证剧院模式播放中开关机后续播功能正常（本地视频） |  |  |  | 续播功能
巨幕模式 | ID_254 | 验证巨幕模式播放内置存储或T卡内的视频画面无畸变 |  |  |  | U3D场景检查
| ID_255 | 验证巨幕模式播放时可一键home返回Launcher |  |  |  | 一键home功能
| ID_256 | 验证巨幕模式播放不同类型视频, 2D, 左右3D, 上下3D, 360, 左右360, 上下360（本地） |  |  |  | 播放器视频兼容
| ID_257 | 验证巨幕模式播放中进行多次模式切换无异常(2D、3D都要测试)（本地视频） |  |  |  | 播放器切换
| ID_258 | 验证巨幕模式播放中快进退正常（本地视频） |  |  |  | 播控功能
| ID_259 | 验证巨幕模式播放中播放暂停功能正常（本地视频） |  |  |  | 播控功能
| ID_260 | 验证巨幕模式播放中熄屏亮屏后续播功能正常（本地视频） |  |  |  | 续播功能
| ID_261 | 验证巨幕模式播放中开关机后续播功能正常（本地视频） |  |  |  | 续播功能
游戏商城 | ID_262 | 360°环视应用商店U3D大厅,场景无畸变、抖动、卡顿、撕裂、锯齿感 |  |  |  | U3D场景检查
| ID_263 | 验证应用商城背景图与九州给出需求一致，不出现idealsee相关logo |  |  |  | UI需求确认
| ID_264 | 验证应用商店视角重置功能正常（水平位置重置后视角会返回到正中间，垂直位置重置后，主画面移动到正中间，但视角不会变，Toast显示正常无抖动） |  |  |  | 视角重置
| ID_265 | 验证可一键home返回Launcher |  |  |  | 一键home功能
| ID_266 | 验证未连WiFi时，加载应用列表时不会发生异常，加载失败有提示 |  |  |  | 不同网络状态下，应用列表加载
| ID_267 | 验证连接广电网络，能正常加载出应用列表
| ID_268 | 验证连接广电网络(网络不能访问Internet），加载应用列表时不会发生异常，加载失败有提示
| ID_269 | 验证连接非广电网络，能正常加载出应用列表
| ID_270 | 验证已成功加载出应用列表，断开WiFi(设备端断开WiFi)，重新进入后加载视频列表不会发生异常，加载失败有提示
| ID_271 | 验证应用信息显示准确无误(应用名称，应用封面，详情信息) |  |  |  | 资源信息检查
| ID_272 | 验证搜索功能可以正常使用 |  |  |  | 搜索
| ID_273 | 验证排序功能可以正常使用 |  |  |  | 排序
| ID_274 | 验证能进行分类切换 |  |  |  | 分类切换
| ID_275 | 验证翻页功能可以正常使用 |  |  |  | 翻页
| ID_276 | 验证刷新功能正常
| ID_277 | 验证应用可以正常下载 |  |  |  | 下载
| ID_278 | 验证应用下载时可暂停或取消下载 |  |  |  | 暂停
| ID_279 | 验证可以继续下载被暂停的应用 |  |  |  | 恢复下载
| ID_280 | 验证应用下载时显示在应用封面显示下载进度 |  |  |  | 下载进度
| ID_281 | 验证应用下载完后执行静默安装 |  |  |  | 静默安装
| ID_282 | 验证不能下载已下架的应用，有提示，不会发生异常 |  |  |  | 下架应用
| ID_283 | 验证已安装的应用可以正常启动 |  |  |  | 启动应用
| ID_284 | 验证已安装的应用可用搜索到更新版本
| ID_285 | 验证可更新已安装的应用 |  |  |  | 更新
| ID_286 | 验证应用更新时可暂停更新或取消更新 |  |  |  | 更新暂停
| ID_287 | 验证可以继续更新被暂停的应用 |  |  |  | 恢复更新
| ID_288 | 验证更新完毕后执行静默覆盖安装 |  |  |  | 静默安装
| ID_289 | 验证已更新的应用可以正常启动 |  |  |  | 启动更新后的应用
| ID_290 | 验证可成功购买付费应用 |  |  |  | 支付
| ID_291 | 验证已付费的应用可以下载
| ID_292 | 验证余额不足时，购买付费应用会提示余额不足
| ID_293 | 验证账号欠费时，购买付费应用会提示已欠费，请充值
| ID_294 | 验证无网络时，购买付费应用会提示，不会发生异常
| ID_295 | 验证搭配无线机顶盒可成功购买付费应用
| ID_296 | 验证搭配无线机顶盒可下载应用
| ID_297 | 验证搭配有线机顶盒可成功购买付费应用
| ID_298 | 验证搭配有线机顶盒可下载应用
我的游戏 | ID_299 | 360°环视我的游戏U3D大厅,场景无畸变、抖动、卡顿、撕裂、锯齿感 |  |  |  | U3D场景检查
| ID_300 | 我的游戏背景图与九州给出需求一致，不出现idealsee相关logo |  |  |  | UI需求确认
| ID_301 | 验证我的游戏界面视角重置功能正常（水平位置重置后视角会返回到正中间，垂直位置重置后，主画面移动到正中间，但视角不会变，Toast显示正常无抖动） |  |  |  | 视角重置
| ID_302 | 验证已安装的应用可以正常启动退出 |  |  |  | 启动退出
| ID_303 | 验证应用启动后可一键home返回Launcher |  |  |  | 一键home功能
| ID_304 | 验证搜索功能可以正常使用 |  |  |  | 搜索
| ID_305 | 验证排序功能可以正常使用 |  |  |  | 排序
| ID_306 | 验证翻页功能可以正常使用 |  |  |  | 翻页
| ID_307 | 验证无应用时可以跳转到应用商城
| ID_308 | 验证正在下载的应用可以被暂停 |  |  |  | 暂停
| ID_309 | 验证被暂停的应用可以恢复下载 |  |  |  | 恢复下载
| ID_310 | 验证正在下载的应用可以被卸载 |  |  |  | 卸载
| ID_311 | 验证正在更新的应用可以被暂停 |  |  |  | 暂停
| ID_312 | 验证被暂停的应用可以恢复更新 |  |  |  | 恢复更新
| ID_313 | 验证正在更新的应用可以被卸载 |  |  |  | 卸载
设置 | ID_314 | 360°环视设置U3D大厅,场景无畸变、抖动、卡顿、撕裂、锯齿感 |  |  |  | U3D场景检查
| ID_315 | 验证应用商城背景图与九州给出需求一致，不出现idealsee相关logo |  |  |  | UI需求确认
| ID_316 | 验证设置界面视角重置功能正常 |  |  |  | 视角重置
| ID_317 | 验证一键home返回Launcher |  |  |  | 一键home功能
| ID_318 | 验证关于界面数据显示正常，设备名称改成“本道”中文。
| ID_319 | 验证系统时间可以自定义修改
| ID_320 | 验证系统时间可以正常同步网络时间
| ID_321 | 验证设备名称可以自定义修改
| ID_322 | 验证无账号选项
| ID_323 | 验证蓝牙可以开启关闭
| ID_324 | 验证WiFi可以开启关闭
| ID_325 | 验证可以调节亮度
| ID_326 | 验证无语言选项
| ID_327 | 验证系统升级中能搜索到九州服务器提供的升级包 |  |  |  | 全量包升级，需做数据完整性检查
| ID_328 | 验证USB调试可以开启关闭
| ID_329 | 验证"安装未知来源的应用"可以开启关闭
| ID_330 | 验证恢复出厂设置提示信息以及功能正常
| ID_331 | 验证设备校准功能正常
蓝牙 | ID_332 | 验证蓝牙列表刷新功能正常
| ID_333 | 验证蓝牙耳机连接与断开功能
| ID_334 | 验证蓝牙手柄连接与断开功能
| ID_335 | 验证同时开启多个蓝牙耳机，蓝牙能一次扫描成功
| ID_336 | 验证同时开启多个蓝牙手柄，蓝牙能一次扫描成功
| ID_337 | 验证同时连接蓝牙耳机和蓝牙手柄时，使用游戏10分钟不会出现连接中断
| ID_338 | 验证重开机后蓝牙耳机能自动回连
| ID_339 | 验证调节音量后蓝牙耳机音频正常输出
WiFi | ID_340 | 验证WiFi列表扫描和刷新功能
| ID_341 | 验证WiFi连接与断开功能
| ID_342 | 验证重开机后WiFi能自动连接
| ID_343 | 验证WiFi间的切换连接，网络能正常切换
联网认证 | ID_344 | 验证当手动连上WiFi后，会触发联网认证，反馈认证结果 |  |  |  | 联网认证触发
| ID_345 | 验证当切换WiFi后，会触发联网认证，反馈认证结果
| ID_346 | 验证重启设备，自动连上WiFi，会触发联网认证，反馈认证结果
| ID_347 | 验证连接广电网络，SN, MAC，Version与后台配置匹配后，可以认证成功，会有Toast提示 |  |  |  | 认证成功
| ID_348 | 验证在后台将设备A的SN,MAC，Version改为设备B的数据后，设备A的机顶盒与设备B可以认证成功，会有Toast提示
| ID_349 | 验证认证成功后，可下载应用和实现支付功能
| ID_350 | 验证认证成功后，可播放在线视频
| ID_351 | 验证认证成功后，拔掉路由器的网线，播放视频，支付，下载应用时，会提示当前网络不可用
| ID_352 | 验证认证成功后，拔掉路由器的网线，插入网线，网络恢复后，不会重新认证
| ID_353 | 验证连接非广电网络，SN,MAC，Version与后台配置匹配，也会认证失败，失败后有弹窗 |  |  |  | 认证失败
| ID_354 | 验证连接广电网络，SN,MAC，Version不完全匹配时，会认证失败，失败后有弹窗
| ID_355 | 验证连接广电网络，但网络无法访问Internet，会认证失败，失败后有弹窗
| ID_356 | 验证认证过程中断网，会造成认证失败，失败后有弹窗
| ID_357 | 验证通过弹窗中的重新连接按钮，可实现重新认证，反馈认证结果
| ID_358 | 验证测试设备的SN被其它设备认证占用后，测试设备认证会失败，失败后有弹窗
| ID_359 | 验证测试设备的MAC被其它设备认证占用后，测试设备认证会失败，失败后有弹窗
| ID_360 | 验证有线机顶盒B替换有线机顶盒A后，测试设备A认证会失败，失败后有弹窗
| ID_361 | 验证测试设备A连接无线机顶盒B的WiFi后，测试设备认证会失败，失败后有弹窗
传感器 | ID_362 | 验证任意转动设备过程中U3D场景无卡顿和漂移
| ID_363 | 验证任意转动设备过程中360视频播放无卡顿和漂移
| ID_364 | 任意转动设备后静置,验证U3D场景能立即定住无漂移
| ID_365 | 任意转动设备后静置,验证360视频播放视野角度能立即定住无漂移
| ID_366 | 任意方向和角度晃动设备后水平静置设备,验证U3D场景和360视频画面无倾斜
| ID_367 | 取下设备再从新戴上,场景视角应该处于正前方
| ID_368 | 验证设备智能熄屏和亮屏功能正常
工厂模式 | ID_369 | 验证设备可以进入工厂模式
LED灯 | ID_370 | 验证未接入USB,LED指示灯均保持熄灭
散热风扇 | ID_371 | 验证CPU温度高于40度时风扇能正常启动转动
| ID_372 | 验证风扇转动时无明显啸叫
USB | ID_373 | 验证开启USB Debug时PC能正常识别USB,稳定不断线
| ID_374 | 验证插拔USB系统无异常
耳机 | ID_375 | 验证插入第三方OMTP/CTIA耳机音频正常输出（测试所有已有有线耳机）
| ID_376 | 验证可通过设备调节耳机音量
电池 | ID_377 | 验证设备连接AC/PC USB能正常充电
| ID_378 | 验证开机,关机和待机时设备能正常充电，充电电量符合预期
| ID_379 | 验证关机时充电动画能正常显示
| ID_380 | 验证测试过程中没有发生突然掉电的情况
System&Framework | ID_381 | 验证开关机动画正常显示，IDEALENS logo变更为本道中文logo“本道”，同时有POWERED BY IDEALENS
| ID_382 | 验证组合按键截屏正常
| ID_383 | 验证长按Power键8秒可正常重启设备
| ID_384 | 验证设备待机休眠正常
| ID_385 | 验证屏幕显示无卡顿/撕裂/雪花/闪屏/畸变等异常
| ID_386 | 插入各种品牌128GB的T卡（6个品牌），能正常启动设备
| ID_387 | 验证设备自动生成的默认目录正确
存储相关 | ID_388 | 验证透过MTP连接电脑后文件文件基本操作(复制,粘贴,剪切,删除,更名等)功能正常
| ID_389 | 验证内置存储中和T卡中的视频文件设备能正常识别
| ID_390 | 验证exFAT和FAT32格式的T卡设备能正常识别
| ID_391 | 验证T卡热插拔设备能正常识别
Recovery 模式 | ID_392 | 验证设备可以进入Recovery模式
| ID_393 | 验证Recovery模式可以通过T卡升级（从以前的三步升级改为一步升级） |  |  |  | 全量包升级，需做数据完整性检查
OTA | ID_394 | 验证FOTA能成功下载升级包和升级成功（从以前的三步升级改为一步升级） |  |  |  | 全量包升级，需做数据完整性检查

## full test (hidden)
Module | CaseName | Importance | Execution | Keywords | Summary | Preconditions | StepActions | ExpectedResults | ExecutionType | RequirementID
Launcher | 主界面_界面_场景检查_01 | 3 | 1 |  | 验证Launcher U3D大厅显示正常 |  | 1.开机进入Launcher大厅 2.360度（上下左右）检查U3D Launcher大厅. | 2.1.U3D界面无倾斜;UI无黑块或者拼接线,界面无明显锯齿,摄像机位置远近适宜,提示信息显示正确,字体大小,排版,颜色正常. 2.2 Launcher背景图与九州给出需求一致，不出现idealsee相关logo,左右两边广告栏分别为"道 本道科技"和"贵州广电网络"
| 入口图标_功能_启动入口图标_01 | 3 | 1 |  | 验证Launcher中各模块入口功能正常（从左上角到右下角依次为：游戏商城，影院，设置，我的游戏） |  | 1.开机进入Launcher大厅 2.锚点悬停在各入口图标上 3.锚点移过各入口图标 4.点击各入口图标 | 2.锚点移入到图标之后立即显示Hover效果 3.锚点移除之后立即复原,无延迟 4.点击可正常进入各入口界面,Loading图标显示正常
| 视角重置_功能_视角重置功能_01 | 3 | 1 |  | 验证视觉重置功能正常 |  | 1.转动视角到任意位置 2.长按触摸板3s | 2.长按触摸板之后视角重置成功（水平位置重置后视角会返回到正中间，垂直位置重置后，主画面移动到正中间，但视角不会变），Toast显示正常无抖动
| 一键Home_功能_一键Home功能_01 | 2 | 1 |  | 验证Launcher大厅中一键Home无异常 |  | 1.进入Launcher大厅. 2.调出关机窗口并选择Home | 2.当前已经在Launcher界面,一键Home之后不应该导致Launcher重启.
Cinema | Cinema大厅_界面_场景检查_01 | 3 | 1 |  | 验证Cinema U3D大厅显示正常 |  | 1.进入Cinema 2.360度（上下左右）检查Cinema大厅. | 2.1.U3D界面无倾斜,UI无黑块或者拼接线,界面无明显锯齿,摄像机位置远近适宜,提示信息显示正确,字体大小,排版,颜色正常. 2.2 Cinema背景图与九州给出需求一致，不出现idealsee相关logo
| Cinema_交互_进入退出_01 | 3 | 1 |  | 验证进入/退出cinema功能正常 | 1.进入Cinema. | 1.短按back键 2.使用一键home功能 3.再次进入电影院 | 1.返回到launcher界面 2.返回到launcher界面 3.正常进入影院大厅
| 入口图标_交互_进入退出_01 | 3 | 1 |  | 验证进入/退出各入口功能正常 | 1.进入Cinema. | 1.分别进入各入口(直播，点播，全景，本地) 2.短按Back键 3.使用一键home功能 | 2.返回到Cinema大厅 3.返回到launcher界面
| 直播视频_功能_播放_01 | 3 | 1 |  | 验证直播列表中的视频可以正常播放 | 1.进入Cinema 2.连接可用网络 | 1.进入直播 2.在默认排序下，播放每个分类中的任意视频（使用剧院模式） 3.退出视频播放，返回频道列表 4.从视频详情中播放视频（使用剧院模式） | 2&4.视频可以正常播放，音视频同步输出，不会发生卡顿，花屏，撕裂等异常情况
| 点播视频_功能_播放_01 | 3 | 1 |  | 验证点播列表中的视频可以正常播放 | 1.进入Cinema 2.连接可用网络 | 1.进入点播 2.在默认排序下，播放每个分类中的任意视频（使用剧院模式） 3.退出视频播放，返回频道列表 4.从视频详情中播放视频（使用剧院模式） | 2&4.视频可以正常播放，音视频同步输出，不会发生卡顿，花屏，撕裂等异常情况
| 全景视频_功能_播放_01 | 3 | 1 |  | 验证全景列表中的全景视频可以正常播放 | 1.进入Cinema 2.连接可用网络 | 1.进入全景 2.在默认排序下，播放每个分类中的任意视频（使用巨幕模式） 3.退出视频播放，返回频道列表 4.从视频详情中播放视频（使用巨幕模式） | 2&4.视频可以正常播放，音视频同步输出，不会发生卡顿，花屏，撕裂等异常情况
| 本地视频_功能_播放_01 | 3 | 1 |  | 验证本地列表中的视频可以正常播放 | 1.进入Cinema 2.内置存储或SD卡中有视频 | 1.进入本地 2.从视频列表中播放视频（内置存储)（剧院模式播放：2D_现代战争3，3D左右_法老与众神，巨幕模式播放：360_《花花公子》之玛丽的沙滩） 3.从视频详情中播放视频（SD卡中视频）（剧院模式播放：2D_现代战争3，3D左右_法老与众神，巨幕模式播放：360_《花花公子》之玛丽的沙滩） | 2&4.视频可以正常播放，音视频同步输出，不会发生卡顿，花屏，撕裂等异常情况
| 搜索功能_功能_搜索_01 | 2 | 1 |  | 验证各入口的搜索功能正常 | 1.进入Cinema. | 1.分别进入各入口(直播，点播，全景，本地) 2.进入搜索界面 3.输入视频首写字母执行搜索 | 3.可以准确快速地搜索到视频
| 排序功能_功能_排序_01 | 2 | 1 |  | 验证各入口的排序功能正常 | 1.进入Cinema. | 1.分别进入各入口(直播，点播，全景，本地) 2.在A-Z排序和最新排序间相互切换 3.在A-Z排序中切换索引字母 | 2.排序方式可以正常切换 3.切换索引字母后，能跳转到对应页面
| 视频分类_功能_分类切换_01 | 2 | 1 |  | 验证各入口的分类切换功能正常 | 1.进入Cinema. | 1.分别进入各入口(直播，点播，全景，本地) 2.依次切换到各个分类 | 2.分类切换功能正常
| 翻页_功能_页面切换_01 | 2 | 1 |  | 验证翻页功能正常 | 1.进入Cinema. | 1.分别进入各入口(直播，点播，全景，本地) 2.切换到视频数量较多的分类（数量大于8） 3.透过触摸板执行翻页操作（上翻，下翻） | 3.翻页功能正常，页码显示正确，翻页过程流畅
| 刷新_功能_刷新功能_01 | 2 | 1 |  | 验证刷新功能正常 | 1.进入Cinema. | 1.分别进入各入口(直播，点播，全景，本地) 2.点击刷新按钮 | 1.自动刷新相关影片资源 2.可再次刷新，刷新时间不会超过10s，正确加载出视频资源
| 付费_功能_视频付费_01 | 3 | 1 |  | 验证视频付费功能正常 | 1.进入Cinema. 2.连接可用网络 3.开机认证成功 | 1.分别进入各入口(直播，点播，全景) 2.播放未付费视频 3.确认付费购买 4.播放已购买视频 | 2.弹出支付确认页面 4.已购买的视频可以正常播放，音视频同步输出，不会发生卡顿，花屏，撕裂等异常情况
| 本地视频_功能_删除_01 | 3 | 1 |  | 验证可删除本地视频 | 1.进入Cinema. | 1.进入本地视频 2.进入视频详情（包括内置视频和SD卡中视频） 3.删除该视频 | 3.本地视频可以成功删除，视频删除后立即从视频列表中消失
剧院模式 | 剧院模式_界面_场景检查_01 | 2 | 1 |  | 验证剧院模式U3D场景显示正常 |  | 1.使用剧院模式（海底影院和太空影院）播放任意视频 2.360度（上下左右）检查U3D场景 | 2.1 U3D界面无倾斜,UI无黑块或者拼接线,界面无明显锯齿,摄像机位置远近适宜,提示信息显示正确,字体大小,排版,颜色正常. 2.2 Cinema背景图与九州给出需求一致，不出现idealsee相关logo
| 剧院模式_功能_播控功能_01 | 2 | 1 |  | 验证剧院模式播控功能正常 |  | 1.使用剧院模式（海底影院，太空影院）播放本地2D_现代战争3，3D左右_法老与众神，或在线视频 2.播放过程中执行快进退，播放暂停操作 | 2.播控功能正常，快进退能跳到准确的时间点，音视频同部输出，画质清晰，不会花屏，卡顿，撕裂 视频暂停时，音视频同时停止，恢复播放后，音视频同步输出，画质清晰，不会花屏，卡顿，撕裂
| 剧院模式_功能_续播功能_01 | 2 | 1 |  | 验证续播功能正常 |  | 1.剧院模式中播放一部本地2D_现代战争/在线视频, 播放中熄屏再亮屏. 2.剧院模式中播放一部本地2D_现代战争/在线视频, 暂停时熄屏再亮屏. | 1.亮屏时播放器继续播放视频，画质清晰，不会花屏，卡顿，撕裂 2.亮屏时播放器处于暂停状态
| 剧院模式_交互_进入退出_01 | 2 | 1 |  | 验证剧院模式下播放视频时可以正常退出 |  | 1.剧院模式下播放一部在线/本地2D视频2D_现代战争. 2.短按Back键 3.一键Home返回 | 2.短按Back键，第一次弹出Toast，再次点击Back键，可以退出剧院模式 3.一键home返回Launcher
巨幕模式 | 巨幕模式_界面_场景检查_01 | 2 | 1 |  | 验证巨幕模式U3D场景显示正常 |  | 1.使用巨幕模式播放视频 2.360度（上下左右）检查U3D场景 | 2.1 U3D界面无倾斜,UI无黑块或者拼接线,界面无明显锯齿,摄像机位置远近适宜,提示信息显示正确,字体大小,排版,颜色正常. 2.2 Cinema背景图与九州给出需求一致，不出现idealsee相关logo
| 巨幕模式_功能_播控功能_01 | 3 | 1 |  | 验证巨幕模式播控功能正常 |  | 1.使用巨幕模式播放本地360视频360_《花花公子》之玛丽的沙滩，在线360视频 2.播放过程中执行快进退，播放暂停操作 | 2.播控功能正常，快进退能跳到准确的时间点，音视频同部输出，画质清晰，不会花屏，卡顿，撕裂 视频暂停时，音视频同时停止，恢复播放后，音视频同步输出，画质清晰，不会花屏，卡顿，撕裂
| 巨幕模式_功能_续播功能_01 | 2 | 1 |  | 验证续播功能正常 |  | 1.巨幕模式中播放一部本地360视频360_《花花公子》之玛丽的沙滩/在线360视频, 播放中熄屏再亮屏. 2.巨幕模式中播放一部本地360视频360_《花花公子》之玛丽的沙滩/在线360视频, 暂停时熄屏再亮屏. | 1.亮屏时播放器继续播放视频，画质清晰，不会花屏，卡顿，撕裂 2.亮屏时播放器处于暂停状态
| 巨幕模式_交互_进入退出_01 | 2 | 1 |  | 验证剧院模式下播放视频时可以正常退出 |  | 1.巨幕模式下播放一部在线/本地2D视频. 2.短按Back键 3.一键Home返回 | 2.短按Back键，第一次弹出Toast，再次点击Back键，可以退出巨幕模式 3.一键home返回Launcher
游戏商城 | 游戏商城大厅_界面_场景检查_01 | 3 | 1 |  | 验证游戏商城 U3D大厅显示正常 |  | 1.进入游戏商城 2.360度（上下左右）检查游戏商城大厅. | 2.1.U3D界面无倾斜,UI无黑块或者拼接线,界面无明显锯齿,摄像机位置远近适宜,提示信息显示正确,字体大小,排版,颜色正常. 2.2 游戏商城背景图与九州给出需求一致，不出现idealsee相关logo
| 游戏商城_交互_进入退出_01 | 3 | 1 |  | 验证进入/退出游戏商城功能正常 | 1.进入游戏商城. | 1.短按back键 2.使用一键home功能 3.再次进入游戏商城 | 1.返回到launcher界面 2.返回到launcher界面. 3.正常进入游戏商城
| 搜索功能_功能_搜索_01 | 3 | 1 |  | 验证搜索功能正常 |  | 1.进入游戏商城 2.进入搜索界面 3.输入应用首写字母执行搜索 | 3.能够准确快速搜索到游戏
| 排序功能_功能_排序_01 | 2 | 1 |  | 验证排序功能正常 | 1.连接可用网络 2.开机认证成功. | 1.进入游戏商城. 2.在A-Z排序和最新排序间相互切换 3.在A-Z排序中切换索引字母 | 2.排序方式可以正常切换 3.切换索引字母后，能跳转到对应页面
| 视频分类_功能_分类切换_01 | 2 | 1 |  | 验证分类切换功能正常 | 1.连接可用网络 2.开机认证成功. | 1.进入游戏商城. 2.依次切换到各个分类 | 2.分类切换功能正常，分类切换时画面流畅
| 翻页_功能_页面切换_01 | 2 | 1 |  | 验证翻页功能正常 | 1.连接可用网络 2.开机认证成功. | 1.进入游戏商城. 2.切换到游戏数量较多的分类（数量大于8） 3.透过触摸板执行翻页操作（上翻，下翻） | 3.翻页功能正常，翻页过程流畅
| 刷新_功能_刷新功能_01 | 2 | 1 |  | 验证刷新功能正常 | 1.连接可用网络 2.开机认证成功. | 1.进入游戏商城. 2.点击刷新按钮 | 1.自动刷新出相关游戏资源 2.可再次刷新，刷新时间不会超过10s，正确加载出应用资源
| 下载_功能_游戏下载 | 3 | 1 |  | 验证游戏下载功能正常 | 1.连接可用网络 2.开机认证成功. | 1.进入游戏商城 2.下载免费游戏 | 2.下载功能正常，下载过程中可以暂停和继续下载游戏，下载时游戏图标显示下载进度，游戏下载完毕后进行静默安装
| 付费_功能_游戏付费_01 | 3 | 1 |  | 验证游戏付费功能正常 | 1.连接可用网络 2.开机认证成功 | 1.进入游戏商城 2.购买付费游戏 3.确认付费购买 4.下载已付费游戏 | 2.弹出支付确认页面 4.可以正常下载已付费应用，下载过程中可以暂停和继续下载游戏，下载时游戏图标显示下载进度，游戏下载完毕后进行静默安装
| 更新_功能_游戏更新_01 | 3 | 1 |  | 验证游戏更新功能正常 | 1.连接可用网络 2.开机认证成功 3.已下载安装低版本游戏 | 1.进入游戏商城 2.切换到更新分类 3.执行游戏更新 | 3.更新功能正常，更新过程中可以暂停更新和继续更新，更新完毕后进行静默安装
| 启动_功能_游戏启动与退出_01 | 3 | 1 |  | 验证已安装游戏可以正常启动与退出 | 1.连接可用网络 2.开机认证成功 3.已下载安装一些游戏 | 1.进入游戏商城 2.启动已安装的游戏 3.Back键或一键home退出游戏 | 2.可以正常启动游戏 3.1.Back键可退出游戏 3.2.一键Home返回Launcher
我的游戏 | 我的游戏大厅_界面_场景检查_01 | 3 | 1 |  | 验证我的游戏 U3D大厅显示正常 |  | 1.进入我的游戏 2.360度检查我的游戏大厅. | 2.1.U3D界面无倾斜,UI无黑块或者拼接线,界面无明显锯齿,摄像机位置远近适宜,提示信息显示正确,字体大小,排版,颜色正常. 2.2 游戏商城背景图与九州给出需求一致，不出现idealsee相关logo
| 我的游戏_交互_进入退出_01 | 3 | 1 |  | 验证进入/退出我的游戏功能正常 | 1.进入游戏商城. | 1.短按back键 2.使用一键home功能 3.再次进入电影院 | 1.返回到launcher界面 2.一键回到launcher界面. 3.正常进入影院大厅
| 搜索功能_功能_搜索_01 | 3 | 1 |  | 验证搜索功能正常 | 1.已安装一些游戏 | 1.进入我的游戏 2.进入搜索界面 3.输入应用首写字母执行搜索 | 3.能够准确快速搜索到游戏
| 排序功能_功能_排序_01 | 2 | 1 |  | 验证排序功能正常 | 1.连接可用网络 2.开机认证成功. | 1.进入我的游戏 2.在A-Z排序和最新排序间相互切换 3.在A-Z排序中切换索引字母 | 2.排序方式可以正常切换 3.切换索引字母后，能跳转到对应页面
| 翻页_功能_页面切换_01 | 2 | 1 |  | 验证翻页功能正常 | 1.连接可用网络 2.开机认证成功. 3.当前应用数量大于8 | 1.进入我的游戏. 2.透过触摸板执行翻页操作（上翻，下翻） | 2.翻页功能正常，翻页过程流畅
| 启动_功能_游戏启动与退出_01 | 3 | 1 |  | 验证已安装游戏可以正常启动与退出 | 1.连接可用网络 2.开机认证成功 3.已下载安装一些游戏 | 1.进入我的游戏 2.启动已安装的游戏 3.Back键或一键home退出游戏 | 2.可以正常启动游戏 3.1.Back键可退出游戏 3.2.一键Home返回Launcher
| 卸载_功能_游戏卸载_01 | 3 | 1 |  | 验证卸载游戏功能正常 | 1.连接可用网络 2.开机认证成功 3.已下载安装一些游戏 | 1.进入我的游戏 2.进入游戏详情 3.卸载该游戏 | 3.游戏能正常卸载，游戏卸载后立即从游戏列表中消失
设置 | 设置_界面_U3D场景 | 3 | 1 |  | 验证设置的U3D场景显示正常 |  | 1.进入设置 2.360度检查U3D场景. | 2.1.U3D界面无倾斜,UI无黑块或者拼接线,界面无明显锯齿,摄像机位置远近适宜,提示信息显示正确,字体大小,排版,颜色正常. 2.2 设置背景图与九州给出需求一致，不出现idealsee相关logo
| 设置_功能_基本功能_01 | 3 | 1 |  | 验证设置中各选项的功能正常使用 |  | 1.进入设置 2.切换到每个选项 （1.关于，2.账号，3.亮度，4.语言，5.系统升级，6.开发者选项，7.重置，8.设备校准） | 2.1.关于:设备型号，名称改成“本道”中文，正确显示出界面信息，可以透过触摸板翻页 2.2.去掉”账号”选项； 2.3.通过瞄点调节和滑动触摸调节亮度 2.4.中文和英文间相互切换，切换后不会造成系统异常 2.5.系统升级中能搜到升级包，下载完毕后，可成功升级 2.6 开发者选项中正常开启关闭"USB调试"和"安装未知应用功能"的选项 2.7 可以恢复出厂设置，恢复后系统不会发生异常 2.8 可以成功对设备进行校准
蓝牙 | 连接_功能_蓝牙连接_01 | 3 | 1 |  | 验证蓝牙连接功能正常 | 1.已开启蓝牙耳机和蓝牙手柄 | 1.进入设置 2.开启蓝牙 3.搜索到蓝牙耳机和蓝牙手柄后执行连接 | 3.能成功连上蓝牙耳机和蓝牙手柄
| 断开连接_功能_蓝牙断开_01 | 3 | 1 |  | 验证蓝牙断开功能正常 | 1.已连接蓝牙耳机或蓝牙手柄 | 1.进入设置 2.1.关闭蓝牙 2.2.点击"X"按钮 | 2.1.可断开与蓝牙设备的连接 2.2 可断开与蓝牙设备的连接
| 输出_功能_蓝牙设备输出_01 | 3 | 1 |  | 验证蓝牙设备输出功能正常 | 1.已连接蓝牙耳机或蓝牙手柄 | 1.播放视频 2.调节音量 3.使用蓝牙手柄玩游戏 | 2.蓝牙耳机可以正常输出音频 3.蓝牙手柄可以正常玩游戏
WiFi | 连接_功能_WiFi连接_01 | 3 | 1 |  | 验证WiFi连接功能正常 |  | 1.进入设置 2.开启WiFi 3.搜索到WiFi执行连接（输入正确WiFi密码） 4.播放在线视频或下载游戏 | 3.能成功连上WiFi 4.能播放在线视频或下载游戏
| 断开连接_功能_WiFi断开_01 | 3 | 1 |  | 验证WiFi断开功能正常 | 1.已连接WiFi | 1.进入设置 2.1.关闭WiFi 2.2.点击"X"按钮 | 2.1.可断开WiFi连接 2.2 可断开WiFi连接
开机认证 | 认证_功能_开机认证_01 | 3 | 1 |  | 验证连网后开机认证成功 |  | 1.进入设置 2.开启WiFi 3.搜索到WiFi执行连接（输入正确WiFi密码） 4.等待认证成功 | 4.认证成功，弹出toast提示
| 认证_功能_开机认证_02 | 3 | 1 |  | 验证连网后开机认证失败后，能重新认证 |  | 1.进入设置 2.开启WiFi 3.搜索到WiFi执行连接（输入正确WiFi密码） 4.认证过程中，断开WiFi路由器 5.等待认证失败 | 5.认证失败后，弹出弹窗（带有"重新连接"和"关闭"按钮），点击重新连接可以立即重新认证，点击关闭则关闭此弹窗
| 认证_功能_开机认证_03 | 3 | 1 |  | 验证认证失败后，重新连接WiFi时，会再次发起认证 |  | 1.进入设置 2.开启WiFi 3.搜索到WiFi执行连接（输入正确WiFi密码） 4.认证过程中，断开WiFi路由器 5.认证失败后，点击"关闭" 6.关闭WiFi，开启WiFi | 6.WiFi重新连接后，能再次发起认证
传感器 | 待机_功能_熄屏亮屏_01 | 3 | 1 |  | 验证设备智能熄屏和亮屏功能正常 |  | 1.戴上设备 2.取下设备，等待10分钟 3.戴上设备 | 3.设备熄屏和亮屏功能正常
工厂模式 | 工程模式_功能_进入退出_01 | 3 | 1 |  | 验证设备可进入和退出工程模式 |  | 1.关机状态下，同时长按Power键和音量"-" 2.工程模式下可选中Shutdown或Reboot | 1.设备可进行工厂模式 2.可离开工厂模式
LED灯 | LED灯_功能_亮起熄灭_01 | 3 | 1 |  | 验证设备LED灯亮起和熄灭功能正常 |  | 1.未接入USB或AC 2.接入USB或AC | 1.LED灯熄灭 2.LED灯亮起
散热风扇 | 散热风扇_功能_散热功能_01 | 3 | 1 |  | 验证CPU温度高于40度时风扇能正常启动转动 |  | 1.验证CPU温度高于40度时风扇能正常启动转动 | 1.CPU温度高于40度时风扇能正常启动转动
USB | USB_功能_PC端USB识别_01 | 3 | 1 |  | 验证PC端可通过USB识别到设备 |  | 1.接入USB 2.开启USB debug 3.下CMD：adb devices | 1.PC端能识别到MTP 3.adb命令能识别到设备
耳机 | 耳机_功能_输出_01 | 3 | 1 |  | 验证有线耳机输出功能正常 |  | 1.接入有线耳机 2.播放视频或玩游戏 3.调节音量 | 3.音频输出正常，不会有噪音或明显的电流声
充电 | 充电_功能_AC充电_01 | 3 | 1 |  | 验证可以通过AC成功充电 |  | 1.亮屏 2.插入AC 3.熄屏 | 1.电流在1.4A左右 3.亮屏的电流大于熄屏
System&Framework | 开关机动画_界面_场景检查_01 | 3 | 1 |  | 验证开关机动画正常显示 | 关机状态下 | 1.长按Power键3秒，开机 2.关机 | 2.开关机动画正常显示，IDEALENS logo变更为本道中文logo“本道”，同时有POWERED BY IDEALENS
存储相关 | 存储_功能_内置存储和T卡识别_01 | 3 | 1 |  | 验证内置存储和T卡透过MTP连接到电脑能正常识别 | 开机状态下 | 1.插入T卡 2.插入USB 3.于PC端执行文件基本操作(复制,粘贴,剪切,删除,更名等)功能正常 | 3.内置存储和T卡都能成功执行文件基本操作
Recovery 模式 | Recovery模式_功能_进入退出_01 | 3 | 1 |  | 验证设备可进入退出Recovery 模式 |  | 1.关机状态下，同时长按Power键和音量"+" 2.Recovery模式下可选中Reboot system | 1.设备可进行Recovery模式 2.可离开Recovery模式
| Recovery模式_功能_T卡升级_01 | 3 | 1 |  | 验证Recovery 模式下可以T卡升级 | 1.已将带有FOTA包的T卡插入设备 | 1.进入Recovery模式 2.选中update from external SD card 3.选中FOTA包 | 3.成功进行T卡升级，升级后系统不会异常