## 用例
蓝牙兼容性测试用例 | [9 empty] | v1.0
用例编号 | 名称 | 蓝牙模块 | 设备清单列表 | 预置条件 | 执行步骤 | 预期结果 | 优先级 | 测试结果 | 测试人员 | 备注
VR_BT_Compatible_001 | 搜索能力 | 蓝牙耳机 | 1.三星SM-R130NGIACHN 2.DACOM Athlete 3.HUAWEI AM07 |  | 1.开启蓝牙耳机，使之处于可被搜索状态下 2.打开测试终端蓝牙开关 3.关闭测试终端蓝牙开关 4.循环2-3操作，反复10次 | 2.终端蓝牙正常开启，可以搜索到开启的蓝牙耳机 3.终端蓝牙正常关闭，蓝牙设备列表消失，界面显示正常 4.测试终端无异常 | 必选 | pass | 严伟
|  | 蓝牙音箱 | 1.Soaiy S-35 2.MI 小钢炮2代 3.EDIFIER M100 |  | 1.开启蓝牙音箱，使之处于可被搜索状态下 2.打开测试终端蓝牙开关 3.关闭测试终端蓝牙开关 4.循环2-3操作，反复10次 | 2.终端蓝牙正常开启，可以搜索到开启的蓝牙音箱 3.终端蓝牙正常关闭，蓝牙设备列表消失，界面显示正常 4.测试终端无异常 | 必选 | pass | 严伟
|  | 蓝牙手柄 | 1.小鸡手柄G3 2.Morething |  | 1.开启蓝牙手柄，使之处于可被搜索状态下 2.打开测试终端蓝牙开关 3.关闭测试终端蓝牙开关 4.循环2-3操作，反复10次 | 2.终端蓝牙正常开启，可以搜索到开启的蓝牙手柄 3.终端蓝牙正常关闭，蓝牙设备列表消失，界面显示正常 4.测试终端无异常 | 必选 | pass | 严伟
VR_BT_Compatible_002 | 连接能力 | 蓝牙耳机 | 1.三星SM-R130NGIACHN 2.DACOM Athlete 3.HUAWEI AM07 |  | 1.开启蓝牙耳机，使之处于可被搜索状态下 2.打开测试终端蓝牙开关 3.连接蓝牙设备 4.断开蓝牙设备 5.重新连接蓝牙设备 6.循环4-5操作，反复10次 | 2.终端蓝牙正常开启，可以搜索到开启的蓝牙耳机 3.测试终端可以成功连接蓝牙设备，界面显示正常 4.测试终端蓝牙正常断开，界面显示正常 5.测试终端正常连接蓝牙设备，界面显示正常 6.测试终端无异常 | 必选 | pass | 严伟
|  | 蓝牙音箱 | 1.Soaiy S-35 2.MI 小钢炮2代 3.EDIFIER M100 |  | 1.开启蓝牙音箱，使之处于可被搜索状态下 2.打开测试终端蓝牙开关 3.连接蓝牙设备 4.断开蓝牙设备 5.重新连接蓝牙设备 6.循环4-5操作，反复10次 | 2.终端蓝牙正常开启，可以搜索到开启的蓝牙音箱 3.测试终端可以成功连接蓝牙设备，界面显示正常 4.测试终端蓝牙正常断开，界面显示正常 5.测试终端正常连接蓝牙设备，界面显示正常 6.测试终端无异常 | 必选 | pass | 严伟
|  | 蓝牙手柄 | 1.小鸡手柄G3 2.Morething |  | 1.开启蓝牙手柄，使之处于可被搜索状态下 2.打开测试终端蓝牙开关 3.连接蓝牙设备 4.断开蓝牙设备 5.重新连接蓝牙设备 6.循环4-5操作，反复10次 | 2.终端蓝牙正常开启，可以搜索到开启的蓝牙手柄 3.测试终端可以成功连接蓝牙设备，界面显示正常 4.测试终端蓝牙正常断开，界面显示正常 5.测试终端正常连接蓝牙设备，界面显示正常 6.测试终端无异常 | 必选 | pass | 严伟
VR_BT_Compatible_003 | 自动回连能力 | 蓝牙耳机 | 1.三星SM-R130NGIACHN 2.DACOM Athlete 3.HUAWEI AM07 | 测试终端已经连接上蓝牙设备 | 1.关闭蓝牙耳机 2.开启蓝牙耳机 3.循环1-2，反复10次 4.移动蓝牙耳机，超出有效距离 5.移动蓝牙耳机，回到有效距离 6.循环4-5，反复10次 7.关闭测试终端蓝牙开关 8.开启测试终端蓝牙开关 9.循环7-8，反复10次 10.重启测试终端，反复10次 11.给蓝牙耳机充电 12.取消给蓝牙耳机充电 13.循环11-12，反复10次 注：DACOM Athlete开机充电会自动关机(结束充电需手动开机)；HUAWEI AM07开机充电不会与设备自动断开；三星SM-R130NGIACHN开机充电不会与设备自动断开 | 1.测试终端与蓝牙耳机断开，蓝牙列表中保留该蓝牙设备，界面显示正常 2.测试终端与蓝牙耳机自动回连，界面显示正常 3.断开/回连正常，界面显示正常 4.测试终端与蓝牙耳机断开，蓝牙列表中保留该蓝牙设备，界面显示正常 5.测试终端与蓝牙耳机自动回连，界面显示正常 6.断开/回连正常，界面显示正常 7.测试终端正常关闭蓝牙并与蓝牙设备断开，蓝牙列表消失，界面显示正常 8.蓝牙设备自动与测试终端回连，界面显示正常 9.断开/回连正常，界面显示正常 10.测试终端正常重启，重启后与蓝牙设备自动回连，界面显示正常 11.测试终端与蓝牙设备断开，界面显示正常 12.测试终端与蓝牙设备自动回连，界面显示正常 13.断开/回连正常，界面显示正常 | 必选 | pass | 严伟
|  | 蓝牙音箱 | 1.Soaiy S-35 2.MI 小钢炮2代 3.EDIFIER M100 | 测试终端已经连接上蓝牙设备 | 1.关闭蓝牙音箱 2.开启蓝牙音箱 3.循环1-2，反复10次 4.移动蓝牙音箱，超出有效距离 5.移动蓝牙音箱，回到有效距离 6.循环4-5，反复10次 7.关闭测试终端蓝牙开关 8.开启测试终端蓝牙开关 9.循环7-8，反复10次 10.重启测试终端，反复10次 11.给蓝牙音箱充电 12.取消给蓝牙音箱充电 13.循环11-12，反复10次 注：MI 音箱开机下连接充电，不会与设备自动断开；EDIFIER M100开机下连接充电，不会与设备自动断开 | 1.测试终端与蓝牙音箱断开，蓝牙列表中保留该蓝牙设备，界面显示正常 2.测试终端与蓝牙音箱自动回连，界面显示正常 3.断开/回连正常，界面显示正常 4.测试终端与蓝牙音箱断开，蓝牙列表中保留该蓝牙设备，界面显示正常 5.测试终端与蓝牙音箱自动回连，界面显示正常 6.断开/回连正常，界面显示正常 7.测试终端正常关闭蓝牙并与蓝牙设备断开，蓝牙列表消失，界面显示正常 8.蓝牙设备自动与测试终端回连，界面显示正常 9.断开/回连正常，界面显示正常 10.测试终端正常重启，重启后与蓝牙设备自动回连，界面显示正常 11.测试终端与蓝牙设备断开，界面显示正常 12.测试终端与蓝牙设备自动回连，界面显示正常 13.断开/回连正常，界面显示正常 | 必选 | pass | 严伟
|  | 蓝牙手柄 | 1.小鸡手柄G3 2.Morething | 测试终端已经连接上蓝牙设备 | 1.关闭蓝牙手柄 2.开启蓝牙手柄 3.循环1-2，反复10次 4.移动蓝牙手柄，超出有效距离 5.移动蓝牙手柄，回到有效距离 6.循环4-5，反复10次 7.关闭测试终端蓝牙开关 8.开启测试终端蓝牙开关 9.循环7-8，反复10次 10.重启测试终端，反复10次 11.给蓝牙手柄充电 12.取消给蓝牙手柄充电 13.循环11-12，反复10次 注：小鸡手柄长时间不用会自动断开；开机下连接充电，不会与设备自动断开 | 1.测试终端与蓝牙手柄断开，蓝牙列表中保留该蓝牙设备，界面显示正常 2.测试终端与蓝牙手柄自动回连，界面显示正常 3.断开/回连正常，界面显示正常 4.测试终端与蓝牙手柄断开，蓝牙列表中保留该蓝牙设备，界面显示正常 5.测试终端与蓝牙手柄自动回连，界面显示正常 6.断开/回连正常，界面显示正常 7.测试终端正常关闭蓝牙并与蓝牙设备断开，蓝牙列表消失，界面显示正常 8.蓝牙设备自动与测试终端回连，界面显示正常 9.断开/回连正常，界面显示正常 10.测试终端正常重启，重启后与蓝牙设备自动回连，界面显示正常 11.测试终端与蓝牙设备断开，界面显示正常 12.测试终端与蓝牙设备自动回连，界面显示正常 13.断开/回连正常，界面显示正常 | 必选 | pass | 严伟
VR_BT_Compatible_004 | 按键功能 (自动断开) | 蓝牙耳机 | 1.三星SM-R130NGIACHN 2.DACOM Athlete 3.HUAWEI AM07 | 测试终端已经连接上蓝牙设备 | 1.播放任意视频 2.按蓝牙耳机上的音量键 3.按其他按键 4.观看视频10分钟 | 1.视频声音从蓝牙耳机输出，不会出现杂音、破音、电流音等 2.可以正常调节音量，测试设备上出现相应的提示，界面显示正常，媒体音量也发生相应的变化 3.按键无效，不会导致测试终端异常 4.音频输出正常，不会出现自动断开现象 (注：BT_TC中长时间使用Case，重点关注自动断开现象，兼容性Case不重点关注) | 必选 | pass | 严伟
|  | 蓝牙音箱 | 1.Soaiy S-35 2.MI 小钢炮2代 3.EDIFIER M100 | 测试终端已经连接上蓝牙设备 | 1.播放任意视频 2.按蓝牙音箱上的音量键 3.按其他按键 4.观看视频10分钟 | 1.视频声音从蓝牙音箱输出，不会出现杂音、破音、电流音等 2.可以正常调节音量，测试设备上出现相应的提示，界面显示正常，媒体音量也发生相应的变化 3.按键无效，不会导致测试终端异常 音频输出正常，不会出现自动断开现象 (注：BT_TC中长时间使用Case，重点关注自动断开现象，兼容性Case不重点关注) | 必选 | pass | 严伟
|  | 蓝牙手柄 | 1.小鸡手柄G3 2.Morething | 测试终端已经连接上蓝牙设备 | 1.试玩游戏10分钟(如：骷髅海) | 1.手柄按键功能正常，不会出现自动断开现象 (注：BT_TC中长时间使用Case，重点关注自动断开现象，兼容性Case不重点关注) | 必选 | pass | 严伟
VR_BT_Compatible_005 | 叠加交互 | 耳机与手柄 | 同上 | 测试终端已经连接上蓝牙设备 | 1.测试终端来回切换蓝牙设备TAB 10次 2.同时关闭蓝牙设备 3.同时开启蓝牙设备 4.循环2-3，反复10次 5.试玩游戏10分钟(入：骷髅海) | 1.界面显示正常，蓝牙设备显示正常 2.测试终端与蓝牙设备自动断开，界面显示正常 3.测试终端与蓝牙设备自动回连，界面显示正常 4.无其他异常出现 5.音频从耳机中输出，游戏可正常试玩，无其他异常出现 | 必选 | pass | 严伟
|  | 音箱与手柄 | 同上 | 测试终端已经连接上蓝牙设备 | 1.测试终端来回切换蓝牙设备TAB 10次 2.同时关闭蓝牙设备 3.同时开启蓝牙设备 4.循环2-3，反复10次 5.试玩游戏10分钟(入：骷髅海) | 1.界面显示正常，蓝牙设备显示正常 2.测试终端与蓝牙设备自动断开，界面显示正常 3.测试终端与蓝牙设备自动回连，界面显示正常 4.无其他异常出现 5.音频从音箱中输出，游戏可正常试玩，无其他异常出现 | 必选 | pass | 严伟

## 设备清单
蓝牙耳机
三星SM-R130NGIACHN耳机
版本：3.0
协议：A2DP / HFP / HSP
DACOM Athlete 运动蓝牙耳机
版本：4.1
协议：Headset / Handsfree / A2DP / AVRCP
华为（HUAWEI）荣耀小口哨 全景智控随充蓝牙耳机AM07
版本：4.1
协议：A2DP v1.2 / AVRCP v1.0 / HFP v1.6 / HSP v1.2
缤特力（Plantronics）BackBeat GO 2耳机 (平时测试使用)
版本：2.1
协议：A2DP v1.2 / AVRCP / HFP v1.5 / HSP v1.1
[X-Geek]阿奇猫 CR01极客 头戴式运动立体声音乐蓝牙耳机 (平时测试使用)
版本：4.0
协议：
QCY QY7 尖叫 无线运动立体声蓝牙耳机 (平时测试使用)
版本：4.1
协议:HFP HSP A2DP AVRCP APTX
蓝牙手柄
小鸡手柄G3炫彩版青春绿蓝牙无线，苹果安卓PC电脑PS3通用，适配王者荣耀CF穿越火线手游手机游戏手柄
morething 无线蓝牙手机游戏手柄 双摇杆支持王者荣耀cf穿越火线 适用于安卓/苹果 蓝牙游戏手柄
小米 (平时测试使用)
北通 BTP-2585 (平时测试使用)
新游 (平时测试使用)
蓝牙音箱
索爱（soaiy） S-35 蓝牙音箱 无线免提通话器 便携插卡迷你小音响 天空蓝
版本：v2.1+EDR
小米（MI）小钢炮2代 无线蓝牙便携音箱
版本：v4.1
漫步者（EDIFIER）M100 迷你型蓝牙音箱 三防户外音箱 便携插卡音响 蓝色
版本：v4.0

## 用例修改记录
日期 | 内容 | 修改人员 | 版本
2016.07.26 | 制定测试用例 | 宾 勇 | v1.0