## 用例
T卡兼容性测试用例 | [9 empty] | v1.0
用例编号 | 名称 | 模块 | 设备清单列表 | 预置条件 | 执行步骤 | 预期结果 | 优先级 | 测试结果 | 测试人员 | 备注
VR_TF_Compatible_001 | 识别能力 | 热插拔 | 1.Kingston 2.TOSHIBA 3.Transcend 4.SanDisk 5.SAMSUNG 6.各品牌容量：16G / 32G 7.各品牌格式：FAT32/exFAT | 测试终端待机下 | 1.插入T卡 2.进入设置→关于查看 3.进入影院→本地视频查看 4.播放本地视频 5.移除T卡 6.循环1-5，反复10次 | 1.测试终端提示T卡插入信息 2.关于中可查看到T卡容量信息显示，容量显示正确 3.自动加载出T卡中的视频文件至本地视频列表 4.本地视频播放正常 5.测试终端提示T卡移除信息，视频停止播放，测试终端无异常 6.测试终端能正常识别T卡，无其他异常 | 必选 | pass | 郭威
|  | 冷插入 |  | 测试终端关机下 | 1.插入T卡开机 2.进入设置→关于查看 3.进入影院→本地视频查看 4.播放本地视频 5.关机后移除T卡 6.循环1-5，反复10次 | 1.测试终端正常开机，界面显示正常 2.关于中可查看到T卡容量信息显示，容量显示正确 3.自动加载出T卡中的视频文件至本地视频列表 4.本地视频播放正常 5.测试终端正常关机，界面显示正常 6.测试终端能正常识别T卡，无其他异常 | 必选 | pass | 郭威
|  | 异常插入 |  | 测试终端启动过程中 | 1.测试终端开机过程中插入T卡 2.进入设置→关于查看 3.进入影院→本地视频查看 4.播放本地视频 5.测试终端关机过程中移除T卡 6.循环1-5，反复10次 | 1.测试终端正常开机，界面显示正常 2.关于中可查看到T卡容量信息显示，容量显示正确 3.自动加载出T卡中的视频文件至本地视频列表 4.本地视频播放正常 5.测试终端正常关机，界面显示正常 6.测试终端能正常识别T卡，无其他异常 | 必选 | pass | 郭威
VR_TF_Compatible_002 | MTP读写 | T卡名称显示 | 1.Kingston 2.TOSHIBA 3.Transcend 4.SanDisk 5.SAMSUNG 6.各品牌容量：16G / 32G 7.各品牌格式：FAT32/exFAT | 在不同PC上通过读卡器修改不同T卡的名称 注： PC：win7、Mac OS(可选) | 1.T卡通过读卡器，修改成不同的名称(如：中文、英文、数字、特殊字符、小语种、各种组合等) 2.T卡插入待机的测试终端，测试终端通过USB连接PC 3.通过PC查看T卡的名称显示 4.打开T卡查看文件 5.循环1-3，反复10次 | 2.测试终端能正常连接PC，测试终端无其他异常 3.T卡名称显示为：SD card 4.PC上正常打开T卡存储，T卡中原有文件显示正常 5.PC正常是识别MTP，测试终端我其他异常出现，T卡名称始终显示为：SD card | 必选 | pass | 郭威
|  | 基本操作 |  | 已经连接MTP | 1.在T卡中新建文件夹 2.从PC中复制文件至T卡 3.从PC中剪切文件至T卡 4.从测试终端存储中复制文件至T卡 5.从测试终端存储中剪切文件至T卡 6.从T卡中复制文件至PC 7.从T卡中剪切文件至PC 8.从T卡中复制文件至测试终端存储中 9.从T卡中剪切文件至测试终端存储中 10.在T卡中移动文件(复制、剪切) 11.在T卡中删除文件 12.循环1-11，反复10次 | 1.成功新建文件夹，测试终端无异常 2.成功复制文件至T卡，测试终端无异常 3.成功剪切文件至T卡，测试终端无异常 4.成功复制文件至T卡，测试终端无异常 5.成功剪切文件至T卡，测试终端无异常 6.成功复制文件至PC，测试终端无异常 7.成功剪切文件至PC，测试终端无异常 8.成功复制文件至测试终端存储中，测试终端无异常 9.成功剪切文件至测试终端存储中，测试终端无异常 10.成功在T卡中移动文件，测试终端无异常 11.成功删除文件，测试终端无异常 12.基本操作正常，测试终端无异常 | 必选 | pass | 郭威
|  | 拷贝速度 |  | 已经连接MTP | 1.从PC中拷贝1GB左右的文件至T卡，统计速度 2.从T卡中拷贝1GB左右的文件至T卡，统计速度 3.循环1-2，反复3次 注:需要可竞品机对比测试速率 | 1.拷入和拷出的速率与竞品机相差不大或优于竞品机 | 必选 | pass | 郭威
VR_TF_Compatible_003 | 异常操作 | 移除T卡 | 1.Kingston 2.TOSHIBA 3.Transcend 4.SanDisk 5.SAMSUNG 6.各品牌容量：16G / 32G 7.各品牌格式：FAT32/exFAT | 已经连接MTP | 1.从PC中拷贝文件至T卡过程中移除T卡 2.从测试终端存储中拷贝文件至T卡过程中移除T卡 3.从T卡中拷贝文件至PC工程中移除T卡 4.从T卡中拷贝文件至测试终端存储过程中移除T卡 5.循环1-4，反复10次 | 1.移除T卡后测试终端系统无异常，再次插入T卡时，T卡能正确识别 | 必选 | pass | 郭威
|  | 移除USB |  | 已经连接MTP | 1.从PC中拷贝文件至T卡过程中移除USB 2.从测试终端存储中拷贝文件至T卡过程中移除USB 3.从T卡中拷贝文件至PC工程中移除USB 4.从T卡中拷贝文件至测试终端存储过程中移除USB 5.循环1-4，反复10次 | 1.USB移除后测试终端系统无异常 | 必选 | pass | 郭威
|  | 终端关机 |  | 已经连接MTP | 1.从PC中拷贝文件至T卡过程中测试终端关机 2.从测试终端存储中拷贝文件至T卡过程中测试终端关机 3.从T卡中拷贝文件至PC工程中测试终端关机 4.从T卡中拷贝文件至测试终端存储过程中测试终端关机 5.循环1-4，反复10次 | 1.重启设备后检查T卡和内置存储，硬件无损坏，测试终端系统无异常 | 必选 | pass | 郭威
|  | 拷贝大文件 |  | 已经连接MTP | 1.从PC中拷贝大于4GB的文件至FAT32格式的T卡 2.从PC中拷贝大于4GB的文件至exFAT格式的T卡 3.循环1-2，反复10次 | 1.测试终端不支持FAT32格式的T卡，无其他异常 2.测试终端支持拷贝大于4GB的文件到exFAT格式的T卡，无其他异常 | 必选 | pass | 郭威

## 速率统计表
品牌 | 金士顿A |  | 金士顿B |  | 东芝 |  | 创见 |  | 闪迪 |  | 三星
容量 | 16 G | 16 G | 16 G | 32 G | 16 G | 32 G | 16 G | 32 G | 16 G | 32 G | 16 G | 32 G
格式 | FAT32 | exFAT | FAT32 | exFAT | FAT32 | exFAT | FAT32 | exFAT | FAT32 | exFAT | FAT32 | exFAT
Class | 4 | 4 | 10 | 10 | 10 | 10 | 10 | 10 | 10 | 10 | 10 | 10
| PC → T卡 | [6 empty] | T卡 → PC
| 拷贝文件大小：1.03GB |  |  | 拷贝文件大小：1.03GB |  |  |  | 拷贝文件大小：1.03GB |  |  | 拷贝文件大小：1.03GB
| FAT32 | 测试终端 (s) | 竞品终端 (s) | exFAT | 测试终端 (s) | 竞品终端 (s) |  | FAT32 | 测试终端 (s) | 竞品终端 (s) | exFAT | 测试终端 (s) | 竞品终端 (s)
| 金士顿A | 104.91 |  | 金士顿A | 104.96 |  |  | 金士顿A | 56.59 |  | 金士顿A | 55.16
|  | 105.88 |  |  | 105.78 |  |  |  | 56.42 |  |  | 55.98
|  | 105.93 |  |  | 105.89 |  |  |  | 56.04 |  |  | 55.76
| 平均值 | 105.5733 | #DIV/0! | 平均值 | 105.5433 | #DIV/0! |  | 平均值 | 56.35 | #DIV/0! | 平均值 | 55.6333 | #DIV/0!
| 东芝 | 71.61 |  | 东芝 | 76.27 |  |  | 东芝 | 51.58 |  | 东芝 | 50.99
|  | 70.58 |  |  | 72.68 |  |  |  | 50.59 |  |  | 51.41
|  | 69.76 |  |  | 72.27 |  |  |  | 51.09 |  |  | 50.67
| 平均值 | 70.65 | #DIV/0! | 平均值 | 73.74 | #DIV/0! |  | 平均值 | 51.0867 | #DIV/0! | 平均值 | 51.0233 | #DIV/0!
| 创见 | 69.83 |  | 创见 | 51.24 |  |  | 创见 | 49.82 |  | 创见 | 49.89
|  | 69.41 |  |  | 50.63 |  |  |  | 53.18 |  |  | 52.36
|  | 69.16 |  |  | 50.01 |  |  |  | 53.72 |  |  | 52.43
| 平均值 | 69.4667 | #DIV/0! | 平均值 | 50.6267 | #DIV/0! |  | 平均值 | 52.24 | #DIV/0! | 平均值 | 51.56 | #DIV/0!
| 闪迪 | 87.81 |  | 闪迪 | 57.59 |  |  | 闪迪 | 49.97 |  | 闪迪 | 51.11
|  | 87.87 |  |  | 62.67 |  |  |  | 47.63 |  |  | 49.93
|  | 87.15 |  |  | 60.54 |  |  |  | 49.88 |  |  | 49.99
| 平均值 | 87.61 | #DIV/0! | 平均值 | 60.2667 | #DIV/0! |  | 平均值 | 49.16 | #DIV/0! | 平均值 | 50.3433 | #DIV/0!
| 三星 | 80.19 |  | 三星 | 54.69 |  |  | 三星 | 51.82 |  | 三星 | 48.99
|  | 74.05 |  |  | 55.72 |  |  |  | 51.43 |  |  | 49.12
|  | 76.42 |  |  | 55.65 |  |  |  | 51.97 |  |  | 48.59
| 平均值 | 76.8867 | #DIV/0! | 平均值 | 55.3533 | #DIV/0! |  | 平均值 | 51.74 | #DIV/0! | 平均值 | 48.9 | #DIV/0!
| 金士顿B | 74.39 |  | 金士顿B | 58.15 |  |  | 金士顿B | 61.38 |  | 金士顿B | 52.54
|  | 75.15 |  |  | 57.78 |  |  |  | 62.78 |  |  | 52.98
|  | 74.89 |  |  | 58.04 |  |  |  | 61.99 |  |  | 52.17
| 平均值 | 74.81 | #DIV/0! | 平均值 | 57.99 | #DIV/0! |  | 平均值 | 62.05 | #DIV/0! | 平均值 | 52.5633 | #DIV/0!
| 备注：竞品终端型号 | [6 empty] | 备注：竞品终端型号
| PC → T卡(TCL) | [9 empty] | T卡 → PC(TCL)
| 拷贝文件大小：1.01GB |  |  | 拷贝文件大小：1.01GB |  |  | 拷贝文件大小：1.01GB |  |  |  | 拷贝文件大小：1.01GB |  |  | 拷贝文件大小：1.01GB |  |  | 拷贝文件大小：1.01GB
| FAT32 | 测试终端 (s) | 竞品终端 (s) | exFAT | 测试终端 (s) | 竞品终端 (s) | exFAT(128) | 测试终端 (s) | 竞品终端 (s) |  | FAT32 | 测试终端 (s) | 竞品终端 (s) | exFAT | 测试终端 (s) | 竞品终端 (s) | exFAT(128) | 测试终端 (s) | 竞品终端 (s)
| 金士顿A (16g) | 112.8 |  | 金士顿A (32g) | 107.62 |  | 金士顿 | 66.31 |  |  | 金士顿A (16g) | 53.87 |  | 金士顿A (16g) | 53.33 |  | 金士顿 | 60.01
|  | 113.88 |  |  | 107.65 |  |  | 67.37 |  |  |  | 54.59 |  |  | 53.61 |  |  | 59.43
|  | 111.34 |  |  | 109.8 |  |  | 67.98 |  |  |  | 54.35 |  |  | 54.02 |  |  | 59.96
| 平均值 | 112.6733 | #DIV/0! | 平均值 | 108.3567 | #DIV/0! | 平均值 | 67.22 | #DIV/0! |  | 平均值 | 54.27 | #DIV/0! | 平均值 | 53.6533 | #DIV/0! | 平均值 | 59.8 | #DIV/0!
| 东芝 (16g) | 71.55 |  | 东芝 (32g) | 71.41 |  | 东芝 | 50.58 |  |  | 东芝 (16g) | 51.26 |  | 东芝 (32g) | 50.97 |  | 东芝 | 52.03
|  | 70.83 |  |  | 70.42 |  |  | 52.05 |  |  |  | 51.09 |  |  | 51.09 |  |  | 51.22
|  | 71.38 |  |  | 70.88 |  |  | 51.93 |  |  |  | 50.93 |  |  | 50.67 |  |  | 50.83
| 平均值 | 71.2533 | #DIV/0! | 平均值 | 70.9033 | #DIV/0! | 平均值 | 51.52 | #DIV/0! |  | 平均值 | 51.0933 | #DIV/0! | 平均值 | 50.91 | #DIV/0! | 平均值 | 51.36 | #DIV/0!
| 创见 (16g) | 78.09 |  | 创见 (32g) | 50.36 |  | 创见 |  |  |  | 创见 (16g) | 49.27 |  | 创见 (32g) | 49.61 |  | 创见
|  | 77.85 |  |  | 50.88 | [6 empty] | 50.18 |  |  | 49.52
|  | 78.1 |  |  | 51.87 | [6 empty] | 50.33 |  |  | 49.33
| 平均值 | 78.0133 | #DIV/0! | 平均值 | 51.0367 | #DIV/0! | 平均值 | #DIV/0! | #DIV/0! |  | 平均值 | 49.9267 | #DIV/0! | 平均值 | 49.4867 | #DIV/0! | 平均值 | #DIV/0! | #DIV/0!
| 闪迪 (16g) | 85.82 |  | 闪迪 (32g) | 62.77 |  | 闪迪 | 48.78 |  |  | 闪迪 (16g) | 49.6 |  | 闪迪 (32g) | 49.43 |  | 闪迪 | 52.77
|  | 86.77 |  |  | 61.57 |  |  | 49.23 |  |  |  | 48.38 |  |  | 48.99 |  |  | 51.88
|  | 86.15 |  |  | 62.2 |  |  | 47.95 |  |  |  | 49.28 |  |  | 49.37 |  |  | 52.3
| 平均值 | 86.2467 | #DIV/0! | 平均值 | 62.18 | #DIV/0! | 平均值 | 48.6533 | #DIV/0! |  | 平均值 | 49.0867 | #DIV/0! | 平均值 | 49.2633 | #DIV/0! | 平均值 | 52.3167 | #DIV/0!
| 三星 (16g) |  |  | 三星 (32g) | 56.78 |  | 三星 | 69.11 |  |  | 三星 (16g) |  |  | 三星 (32g) | 49.97 |  | 三星 | 57.35
[5 empty] | 55.83 |  |  | 68.53 | [6 empty] | 50.02 |  |  | 58.12
[5 empty] | 55.56 |  |  | 70.1 | [6 empty] | 49.59 |  |  | 57.58
| 平均值 | #DIV/0! | #DIV/0! | 平均值 | 56.0567 | #DIV/0! | 平均值 | 69.2467 | #DIV/0! |  | 平均值 | #DIV/0! | #DIV/0! | 平均值 | 49.86 | #DIV/0! | 平均值 | 57.6833 | #DIV/0!
| 金士顿B (32g) | 71.04 |  | 金士顿B (32g) | 72.28 |  | OV | 72.6 |  |  | 金士顿B (32g) | 53.65 |  | 金士顿B (32g) |  |  | OV | 54.44
|  | 71.88 |  |  | 73.5 |  |  | 71.18 |  |  |  | 54.46 | [5 empty] | 55.32
|  | 64.5 |  |  | 72.34 |  |  | 72.37 |  |  |  | 53.99 | [5 empty] | 54.82
| 平均值 | 69.14 | #DIV/0! | 平均值 | 72.7067 | #DIV/0! | 平均值 | 72.05 | #DIV/0! |  | 平均值 | 54.0333 | #DIV/0! | 平均值 | #DIV/0! | #DIV/0! | 平均值 | 54.86 | #DIV/0!
| 备注：竞品终端型号 | [9 empty] | 备注：竞品终端型号
Note on C2: 有划痕的卡

## 设备清单
T卡清单
| 品牌 | 金士顿A |  | 金士顿B |  | 东芝 |  | 创见 |  | 闪迪 |  | 三星
| 容量 | 16 G | 16 G | 16 G | 32 G | 16 G | 32 G | 16 G | 32 G | 16 G | 32 G | 16 G | 32 G
| 格式 | FAT32 | exFAT | FAT32 | exFAT | FAT32 | exFAT | FAT32 | exFAT | FAT32 | exFAT | FAT32 | exFAT
| Class | 4 | 4 | 10 | 10 | 10 | 10 | 10 | 10 | 10 | 10 | 10 | 10
Note on D5: 有划痕的卡

## 用例修改记录
日期 | 内容 | 修改人员 | 版本
2016.07.27 | 制定测试用例 | 宾 勇 | v1.0