## Sheet1
序号 | 元器件图片 | 名称 | 型号 | 规格参数 | 作用 | 测试重点及仪器
1 |  | WiFi芯片 | AP6335 T30F8005 1550 | 1. WiFi 8021.11ac/a/b/g/n 2. 2.4G,5G/BT4.0/FM 3. WiFi 实测吞吐量150Mbps 4. 信道带宽HT20/40/80 SDIO3.0（MHz） | 内置无线网络协议IEEE802.11b.g.n协议栈以及TCP/IP协议栈，硬件设备嵌入Wi-Fi模块，利用Wi-Fi联入互联网
2 |  | CUP芯片 | Exynos 7420 | 1.工艺：14nm 2.主频：2.1GHz+1.8GHz 3.CPU：64-bit 四核Cortex-A57+四核Cortex-A53 4.GPU：Mali-T760 700MHz MP8 5.品牌：三星 | 解释计算机指令以及处理计算机软件中的数据
3 |  | 内置存储/闪存/Flash Memery/eMMC芯片 （手机维修人员对FLASH MEMORY俗称为字库芯片） | KLMBG4WEBC-B301 153FBGA eMMC5.0 | 1.容量：32GB 2.尺寸(mm)：11.5*13*1.0 3.MMC：5.0 4.封装：153-ball BGA 5.读写速度参考值，Read：161MB/s Write:119.42MB/s 6.品牌：三星 | 数据储存/读取
4 |  | 音频芯片 | ALC5647 | 1.封装：QFN 2.立体声线路输入，线路输入到ADC，0dB增益，信噪比> = 94dBA，THD + N <= - 83dB；立体声线路输出，ADC到线路输出，0dB增益，SNR> = 100dBA，THD + N <= - 86dB 3.两个24位/ 8kHz〜192kHz I2S / PCM接口，用于每个单声道DAC和立体声DAC 4.品牌：REALTEK（台湾） | 音频解码
5 |  | 陀螺仪传感器 | MPU-9250 | 1.品牌：InvenSense（应美盛，美国） 2.工作温度：-40℃~85℃ 3.采样频率：25~29KHz，典型值27KHz 4.典型工作电路：VDD=2.5V, VDDIO=2.5V, TA=25℃ 5.启动时间典型值：35ms | 陀螺仪对转动、偏转的动作进行测量，系统通过计算可以精确分析判断出使用者的实际动作
6 |  | 充电管理 | BQ24296M | 1.品牌：TI（德州仪器，美国） 2.工作温度：-40℃~85℃ 3. 3.9V 至 6.2V 单输入 USB 标准充电器 4. 提供 6.4V 过压保护 5.输入电压和电流限制支持 USB 2.0 和 USB 3.0输入电流限值：100mA，150mA，500mA，900mA，1A，1.5A，2A 和 3A 6. USB OTG 1A 或 1.5A 时可调输出电压范围为 4.55V 至 5.5V | 电池充电管理和系统电源路径管理器件，此器件用于续航各种智能手机和平板电脑应用中的单节锂离子和锂聚合物电池
7 |  | 显示屏电源 | TPS65632 | 1.品牌：TI 2.输入电压范围：2.9V至4.5V 3.应用范围：AMOLED显示屏 4.封装：WQFN（16），尺寸：3mm×3mm16引脚超薄型四方扁平无引线 5.升压转换器1(VPOS) –4.6V输出电压 –0.5%精度（25°C至85°C） –专用输出感测引脚 –300mA输出电流 反向降压-升压转换器(VNEG) –1.5V至5.4V可编程输出电压 –4V默认输出电压 –300mA输出电流控制引脚(CTRL) 升压转换器2(AVDD) –5.8V或7.7V输出电压 –30mA输出电流器件信息 | 屏幕供电
8 |  | 电量计 | BQ27441 | 1.品牌：TI 2.工作温度：-40℃~85℃ 3.TI阻抗跟踪电量计有2个重要参数，Qmax（最大化学容量，指以非常小的电流从充饱到彻底放空的容量）和阻抗表（重要的有25度下（部分很老型号为0度）的Ra table） | 电池电量检测，用来计量显示电池电量
9 |  | 连接器 | FH35C-25S | — | 在电路内被阻断处或孤立不通的电路之间，架起沟通的桥梁，从而使电流流通，使电路实现预定的功能
10 |  | 连接器 | FPC10-06A4310 | — | 在电路内被阻断处或孤立不通的电路之间，架起沟通的桥梁，从而使电流流通，使电路实现预定的功能
11 |  | 晶体振荡器（晶振） | — | — | X-TAL晶体振荡器，For Main CLK 主时钟。主要作用是向主板等配件的各部分提供基准频率，工作频率不稳定会造成相关设备工作频率不稳定，就会出现问题。
12 |  | Factory Test Point | — | — | 工厂模式检测
13 |  | 集成IC-电源管理单元 | S2MPS15X_EVT1 | — | 设备电源管理 | 1.仪器：安捷伦N4010A 2.环境：屏蔽室
14 |  | 负温度系数热敏电阻（NTC） | — | 1.电阻值可近似表示为： Rt = RT *EXP(Bn*（1/T-1/T0)，其中RT、RT0分别为温度T、T0时的电阻值，Bn为材料常数．陶瓷晶粒本身由于温度变化而使电阻率发生变化，这是由半导体特性决定的 2.测量范围一般为-10～+300℃，也可做到-200～+10℃，甚至可用于+300～+1200℃环境中用于测温 | 电阻值随温度增大而减小的传感器电阻，作用：温度传感器；在电源回路中使用功率型NTC热敏电阻器,是抑制开机时的浪涌电流,以保护电子设备免遭破坏
15 |  | 锂电池 | 904764P | 1.生产商：宁波维科电池股份有限公司 2.容量：3800mAh（14.44Wh） 3.充电限制电压：4.35V 4.理论待机：400小时 5.理论放电：U3D=3.0h、Android=4.75h 6.驱动充电电流：1.9A | 给设备供电
16 |  | 连接器 | 耳机：53261-0371 电池：874380343 USB/TF/UART/JACK:FH35C-39S 接小板：WP7B-S050VAI | — | 在电路内被阻断处或孤立不通的电路之间，架起沟通的桥梁，从而使电流流通，使电路实现预定的功能
17 |  | 散热风扇 | UF3H3-500 | 1.工作温度：- 2.额定电流：0.037A 3.电压范围：2 ~ 3.5VDC 4.电压（额定）:3VDC，功率（瓦特）:0.10W 5.特点：速度传感器（转速计） 6.噪声：32 dB（A） 7.转速：13000 RPM | 安装在cpu处理器上，对cpu进行散热