## 部分规格信息
分类 | 内容 | 问题 | Owner | 问题反馈
最高分辨率 | 设备支持的最高视频分辨率 | 芯片支持规格是否能说明我们机器支持规格，请提供规格数据 | 李强 | 视频分辨率的极限值8192 x 8192 fps此时极低，暂不考虑 3940x2160@40fps 1920 x 1080@160fps 80Mbps
最高帧率 | 设备支持的最高视频帧率 | 芯片支持规格是否能说明我们机器支持规格，请提供规格数据 | 李强 | 视频分辨率的极限值8192 x 8192 此时fps极低，暂不考虑 3940x2160@40fps 1920 x 1080@160fps 80Mbps
缩略图加载时间 | 缩略图加载时间 | 请RD添加log tag | 明辉
文件加载时间 | 文件加载时间 | 请RD添加log tag | 明辉
文件索引测试 | 支持文件目录级数32 | 数据来源为Android设备标准，请评估在我们机器上是否合理 | 康敬 | 32
文件索引测试 | 根目录下支持的文件个数不少于1000个 | 数据来源为Android设备标准，请评估在我们机器上是否合理 | 康敬 | 1000
文件索引测试 | 可以加载SD卡的最大分区数为多少 | 是否有规格定义 | 康敬 | 对比7420行为，确认数据
adb shell getevnet事件 | add device 1: /dev/input/event7 name: "m_mag_input" | 请帮忙备注getevent下各项事件含义 | 王平 | 电子罗盘磁力计（未使用）
| add device 2: /dev/input/event0 name: "tmd27713" |  |  | 距离传感器数据
| add device 3: /dev/input/event1 name: "ewd500" |  |  | 触摸板数据
| add device 4: /dev/input/event8 name: "gpio_keys.39" |  |  | 音量加减事件
| add device 5: /dev/input/event6 name: "yas537_euler" |  |  | 磁力计欧拉数据
| add device 6: /dev/input/event5 name: "yas537_cal" |  |  | 磁力计校准数据
| add device 7: /dev/input/event4 name: "yas537_raw" |  |  | 磁力计原始数据
| add device 8: /dev/input/event3 name: "INV_DMP" |  |  | 没用
| add device 9: /dev/input/event2 name: "MPU6500" |  |  | G-Sensor/陀螺仪数据（未使用）
风扇控制 | 一 | 风扇转动是否由温度控制？启动温度是多少？ | 李军 | 现在没用温度控制风扇，开机就转，待机就停。 原因：现在设备开机温度都很高，基本不转风扇能达到70度以上，设备温度无法达到40度控制点，温度控制风扇没意义，一直转风扇可能对软件性能还好点。
高温 | 一 | 高温自动关机温度设定值为多少？ | 保林 | 95度
电池保护电压 | 过充保护 | 软件有无电池过充保护，对应设定值？ 硬件电池过充保护电压为多少？ | 罗明军/王洪斌 | 硬件部分：4.425V，软件无该项设定
| 过放保护 | 软件有无电池过放保护，对应设定值？ 硬件电池过放保护电压为多少？ | 罗明军/王洪斌 | 硬件过放保护：2.5V，软件无该项设定
设备满电电压 | 关机状态下100% | 电量100%时对应设备电压 | 王洪斌 | 硬件建议值：4.35V
| 开机状态下100% |  |  | 硬件建议值：4.35V
设备关机电压 | 开机状态下0% | 电量0%时对应设备电压 | 王洪斌 | 硬件建议值：3.40V
| 关机状态下0% |  |  | 硬件建议值：3.45V
充电器规格与实际输出电流的允许误差 | 1A充电器 | 实际输出电流允许误差大概为多少 | 李军 | 不同品牌充电器有不同差异，而且充电状态不同阶段会有不同误差，未进行测试，无法给予参考数据
| 1.5A充电器 |  |  | 不同品牌充电器有不同差异，而且充电状态不同阶段会有不同误差，未进行测试，无法给予参考数据
| 2A充电器 |  |  | 此项已给了一份参考表（以idealens标准充电器）
时区 | 时区设定将决定时间测试和WiFi信道支持情况 | 请确认默认时区 | 刘明 | 默认时区 Asia/Shanghai
WiFi休眠 | 设备休眠时，WiFi是否有休眠机制，WiFi休眠设定项默认是什么？ | 请确认WiFi休眠设定项 | 潘传进 | 始终不休眠

## 充电标准
设备状态 | 充电方式 | 亮屏/熄屏 | 电池电量 | 充电电流(大致的标准范围) | 设备状态 | 充电方式 | 充电时长 (从完全开不了机,直到电量充满)
关机 | USB充电 | / | 电池电量极低,完全无法开机 | 70～100 | 关机 | USB充电 | 未测试
|  |  | 可以开机,但是电量几乎为0% | 150～200 |  | AC充电
|  |  | 1%~9% | 电量比较低和比较高时充电电流都会稍微降低约200，中间充电电流约400～500 | 开机+熄屏 | USB充电
|  |  | 10%~20% |  |  | AC充电
21%~90%
91%~100%
| AC充电 | / | 电池电量极低,完全无法开机 | 70～100
|  |  | 可以开机,但是电量几乎为0% | 150～200
|  |  | 1%~9% | 电量比较低和比较高时充电电流都会稍微降低约200，中间充电电流约1300～2000
10%~20%
21%~90%
91%~100%
开机 | USB充电 | 亮屏 | 电池电量极低,完全无法开机 | 70～100
|  |  | 可以开机,但是电量几乎为0% | 150～200
|  |  | 1%~9% | 300～500
10%~20%
21%~90%
91%~100%
|  | 熄屏 | 电池电量极低,完全无法开机 | 70～100
|  |  | 可以开机,但是电量几乎为0% | 150～200
|  |  | 1%~9% | 300～500
10%~20%
21%~90%
91%~100%
| AC充电 | 亮屏 | 极低,完全无法开机 | 70～100
|  |  | 可以开机,但是电量几乎为0% | 150～200
|  |  | 1%~9% | 电量比较低和比较高时充电电流都会稍微降低约200，中间充电电流约1300～2000
10%~20%
21%~90%
91%~100%
|  | 熄屏 | 极低,完全无法开机 | 70～100
|  |  | 可以开机,但是电量几乎为0% | 150～200
|  |  | 1%~9% | 电量比较低和比较高时充电电流都会稍微降低约200，中间充电电流约1300～2000
10%~20%
21%~90%
91%~100%
单位：ma