## 展会用例
C1000S冒烟测试用例
模块 | 用例ID | 测试内容 | 测试人员 | ROM Ver. | 测试结果 | 备注
窗口操作 |  | 操作窗口最大化、最小化、关闭以及关闭窗口提示
连接 |  | 检查客户端通过局域网与相机连接
电源断开并重新搭建环境
摄像头预览 |  | 能够自动调节ISP值
摄像头分页显示，能够进行单个摄像头预览，切换摄像头预览
全局的实时拼接预览，全屏预览
长时预览x小时
单击选中单个摄像头，能够双击调节单个摄像头参数
录像 |  | 验证是否能够正常开始和停止录像
录像过程中预览正常，无延迟卡顿花屏现象
录像过程中实时显示时长，hh:mm:ss
长时录像x小时
直播 |  | 正确输入直播地址，开始直播，能够正常收看直播
长时收看直播x小时
长时直播x小时
直播实时显示直播的时长格式为hh:mm:ss
收看过程中断开网络再次恢复
能够正常停止直播
视频列表 |  | 正常进入视频列表，打开视频
检查视频是否可以删除
视频缩略图是否可以加载
视频的排列顺序是否正确（最近拍摄的排在最前面）
是否可以正常下载视频并播放
camera机身 |  | 是否可以正常开关机
插拔网线正常
插入耳机拾音正常
三个usb3.0分别插拔5次检查是否识别
HDMI接口正常
开机状态运行x小时
校准功能 |  | 验证是否可以框选后多组描点
验证描点状态下，工具栏的各个按钮功能
验证描点状态与框选状态的切换
验证手动校准预览及拼接