## 01.web浏览器兼容-杨森
浏览器兼容
测试人员
测试日期
测试用时
硬件信息
相机版本
结论
T1-1 浏览器兼容
描述
浏览器信息 |  | /IE8/IE9/IE10/IE11/UC/谷歌/火狐
测试前的准备
1 |  | 准备/IE8/IE9/IE10/IE11/UC/GU/谷歌/火狐安装包
2 |  | PC端与相机已通过局域网连接（同一网段内）
测试方法介绍
1.分别安装浏览器进行UI界面检查（包括直播界面、录像界面、直播设置界面、ISP设置界面、录播）
2.分别通过拍照、录像、直播、预览功能排查
3.测试后记录浏览器的版本
测试要求和通过标准
每轮工作量预估: 常规-1人3小时; 全功能-1人3小时
界面显示正常，基本功能正常使用
浏览器 | 浏览器版本 | 界面 | 录像 | 直播预览 | 下载 | 控制开关机 | 删除
IE8
IE9
IE10
IE11
UC
Google Chrome
Firefox
360浏览器

## 02.不同存储兼容-喻洋
存储兼容性
测试人员
测试日期
测试用时
硬件信息
相机版本
PC客户端版本
结论
T1-1 存储兼容性
描述
电脑配置信息
测试前的准备
1 | 准备2.0接口的U盘和3.0接口的U盘
2 | 存储卡分别准备不同的格式：fat16、fat32、exfat、NTFS
3 | 准备不同的品牌的存储：三星、金士顿、闪迪、移动硬盘、
4 | 准备高速和低速卡：class10以上或者U1以上为高速
5 | 准备一段1分钟左右的视频
测试方法介绍
1.不同接口的测试，验证是否能识别下载并播放
2.不同格式的存储进行下载并播放
3.不同品牌的U盘识别并下载并播放
4.高速和低速卡进行下载并播放
测试要求和通过标准
每轮工作量预估: 常规-1人2小时; 全功能-1人2小时
能够正常的下载和播放
接口 | 下载 | 播放
2.0接口
3.0接口
格式
FAT16
FAT32
EXFAT
NTFS
品牌
三星U盘
金士顿U盘
闪迪U盘
移动硬盘
高速卡
低速卡

## 03.长时操作-喻洋
长时操作
测试人员
测试日期
测试用时
硬件信息
相机版本
web软件版本
PC客户端版本
结论
T1-1 长时操作
描述
PC配置信息
测试前的准备
1 | 清除非系统必要文件
2 | 观察系统状态脚本
测试方法介绍
1.远程相机系统，观察系统状态参数：CPU使用率、磁盘可用率、内存占用情况、磁盘读写速率、cpu温度
2.长时间直播60小时——在周五晚上下班前，开始直播，周一早上填写直播效果，记录花屏、卡顿等问题
3.长时预览12小时——晚上下班前开启预览，第二天早上填写预览效果，记录花屏、卡顿等问题
4.运行时系统状态：每4小时记录一次（脚本）
5.操作结束前观察视频的效果并记录
6.结束后基本功能检查：连接、预览、拼接、录像、直播、播放、下载
测试要求和通过标准
每轮工作量预估: 常规-?人*小时; 全功能-?人*小时
视频效果：无卡顿、无花屏、延迟不能高于5S
操作 | 运行前系统状态 | 运行时系统状态 | 运行过程后观察视频效果 | 结束后基本功能检查
长时直播48小时
长时录像至存储满
PC长时预览12小时
Web长时直播预览12小时
长时播放录制的最大视频
长时间不操作web端后再操作web端
长时间下载视频

## 04.拼接效果-杨森
<专项名称>
测试人员
测试日期
测试用时
硬件信息
相机版本
手机版本
结论
T?-? 表格名称
描述
手机信息
测试前的准备
1
2
测试方法介绍
分别拍摄1m、5m、30m以外的人物或景物，查看拼接效果，主要观察是否有色彩偏差、错位、缝隙出现
测试要求和通过标准
每轮工作量预估: 常规-6人*小时; 全功能-6人*小时
动态环境下 | 色彩 | 错位 | 缝隙
1m
5m
30m+
静止环境下 | 色彩 | 错位 | 缝隙
1m
5m
30m+

## 05.连接 (hidden)
<专项名称>
测试人员
测试日期
测试用时
硬件信息
相机版本
手机版本
结论
T?-? 表格名称
描述
手机信息
测试前的准备
1
2
测试方法介绍
[灰色内容]: 不计入常规排查内容. 只作为全功能测试内容.
测试要求和通过标准
每轮工作量预估: 常规-?人*小时; 全功能-?人*小时
如果测试安卓版本, 手机使用三星手机.

## 05.音效-杨森
音效
测试人员
测试日期
测试用时
硬件信息
相机版本
PC客户端版本
结论
T1-1 视频播放音效
描述 | 直播及视频音效
测试前的准备
1 | 平常拾音耳机和专业的mic拾音
2
测试方法介绍
分别使用专业mic和常用的耳机进行拾音
通过对比直播和视频收看的音效
测试要求和通过标准
每轮工作量预估: 常规-?人*小时; 全功能-?人*小时
主观上判断声音大小及音效效果
预览不存在音效，相册播放不存在音效，下载播放存在音效，收看直播存在音效
播放视频场景 | 设备 | 0.1m | 1m | 5m
安静环境 | C1000S
吵闹环境 | C1000S
场景 | 是否存在音效
PC客户端全局预览
PC端单个摄像头预览
PC客户端相册视频播放
视频下载后视频播放
web端直播时预览
收看直播

## 06.系统兼容-喻洋
<专项名称>
测试人员
测试日期
测试用时
硬件信息
相机版本
PC客户端版本
结论
T?-? 表格名称
描述
手机信息
测试前的准备
1 | 需分别准备win7、8、10的32位和64位电脑，并将电脑的网段设置与相机相同网段
2
测试方法介绍
分别在如下列表的系统上，对客户端、web端进行控制操作，主要操作基本功能，验证是否兼容
测试要求和通过标准
每轮工作量预估: 常规-6人*小时; 全功能-6人*小时
系统 | 位数 | 界面 | 录像 | 直播 | 预览 | 播放视频 | 下载 | 删除 | 矫正
win7 | 32bit
64bit
win8 | 32bit
64bit
win10 | 32bit
64bit

## 07.压力测试-喻洋
<专项名称>
测试人员
测试日期
测试用时
硬件信息
相机版本
PC客户端版本
结论
T?-? 表格名称
描述
手机信息
测试前的准备
1 | 硬件的测试，请找硬件或项目组同事确认是否有必要，避免弄坏机器
2
测试方法介绍
测试要求和通过标准
每轮工作量预估: 常规-8人*小时; 全功能-8人*小时
web端 | 100次 | 200次 | 500次
反复打开关闭直播模式
反复开始停止直播
反复打开关闭录播模式
反复开始停止录播
反复控制开关机
反复调节ISP
反复自动调节ISP
PC客户端 | 100次 | 200次 | 500次
反复WiFi断开重连
反复切换视频播放
反复开始停止直播
反复开始停止录播
反复调节ISP
反复自动调节ISP
多摄像头预览界面反复快速翻页
单摄像头预览界面反复快速翻页
反复进入矫正界面
机身硬件 | 100次 | 200次 | 500次
反复波动开关按钮
反复插拔U盘
反复插拔耳机
反复插拔HDMI线
反复插拔电源线（开机状态下）