## 冒烟测试用例
C1000S冒烟测试用例
模块 | 用例ID | 测试内容 | 测试人员 | ROM Ver. | 测试结果 | 备注
安装卸载 |  | 能够正确安装和卸载程序
窗口操作 |  | 操作窗口最大化、最小化、关闭以及关闭窗口提示 |  |  | PASS
连接 |  | 检查客户端通过局域网与相机连接 |  |  | PASS
ISP控件 |  | 左右滑动调节单个摄像头和全局摄像头的ISP值 |  |  | PASS
|  | 根据明亮和昏暗的场景自动调节后，ISP的值会呈现不同的值，与直播效果一致 |  |  | PASS
|  | 调整ISP控件（曝光值、数字增益、ISP增益、模拟增益）四个值，直播效果明显 |  |  | PASS
|  | 能够调节色彩：红色、绿色、蓝色，呈现调节的效果 |  |  | PASS
|  | 可对ISP值进行重置，会回到上一次未保存的值 |  |  | PASS
校准功能 |  | 验证是否可以框选后多组描点
验证描点状态下，工具栏的各个按钮功能
验证描点状态与框选状态的切换
验证能否手动校准预览及拼接
摄像头预览 |  | 摄像头分页显示，能够进行单个摄像头预览，切换摄像头预览 |  |  | PASS
|  | 全局的实时拼接预览，全屏预览 |  |  | PASS
可以设置主视角，直播收看时为正对视角
|  | 单击选中单个摄像头，双击调节单个摄像头参数 |  |  | PASS
录像 |  | 验证是否能正常创建文件并开始录像，页面不可交互，可预览
能够正常的开关音量，并且音量开关有效
|  | 验证是否能够正常停止 |  |  | PASS
|  | 录像过程中实时显示时长，hh:mm:ss |  |  | PASS
|  | 未录像时，灰色指示灯；准备状态，黄色指示灯；录像时，红色指示灯，间隔1S闪烁 |  |  | PASS
直播 |  | 能够正常的开关音量，并且音量开关有效
正确输入直播地址，开始直播，能够正常收看直播
开始直播后，可实时预览
直播指示灯变化，停止时不亮，准备状态黄色，直播时，绿色
直播实时显示直播的时长格式为hh:mm:ss
能够正常停止直播
检查直播收看根据主视角设置发生变化
直播录制界面能够正确返回到首页
视频列表 |  | 检查视频是否可以删除
视频缩略图是否可以加载
视频的排列顺序是否正确（最近拍摄的排在最前面）
能够在视频列表内对视频进行矫正
点击视频能够正常播放并且视频存在音效，并正常调节音量
能够正常的上下1秒及上下10秒移动
能够对视频进行打点、打多对点
可以删除打点
设置主视角后，下载视频VR观看时为正对视角
打点后下载视频，播放视频与打点视频一致，并存在音效
显示视频时间线，能够移动游标
camera机身 |  | 可以正常开关机
能够正常识别U盘
正常识别耳机
网口正常使用
设置 |  | 控制相机关机和重启